## паспорт
АТ "Укртрансгаз" | [5 empty] | ПАСПОРТ ФІЗИКО-ХІМІЧНИХ ПОКАЗНИКІВ ПРИРОДНОГО ГАЗУ №460 | [18 empty] | Маршрут №460
Філія "УМГ "ПРИКАРПАТТРАНСГАЗ" | [5 empty] | переданого Долинським ЛВУМГ та прийнятого ПАТ "Івано-Франківськгаз"
Долинське ЛВУМГ
Вимірювальна хіміко-аналітична лабораторія
по газопроводу "Пасічна - Долина"
Свідоцтво № ІФ 757 чинне до 28.05.2019 р. | [20 empty] | за період з 01.05.2018р. по 31.05.2018р.
Число місяця | Компонентний склад, % мол. | [11 empty] | Фізико-хімічні показники газу обчислені на основі компонентного складу, 101,325 кПа | [9 empty] | Температура точки роси вологи (Р = 3.92 МПа), °С | Температура точки роси вуглеводнів, °С | Масова концентрація сірководню, г/м3 | Масова концентрація меркаптанової сірки, г/м3 | Маса механічних домішок, г/м3
[13 empty] | Густина абсолютна, кг/м3,при 20 ºС, | Температура вимірювання/згоряння при 20/25°С
| метан, С1 | етан, С2 | пропан, С3 | ізо-бутан, і-С4 | н-бутан, н-С4 | нео-пентан, нео-С5 | ізо-пентан, і-С5 | н-пентан, н-С5 | гексани та вищі, С6+ | кисень, О2 | азот, N2 | діоксид вуглецю, CО2 |  | Теплота згоряння нижча |  |  | Теплота згоряння вища |  |  | Число Воббе вище
[14 empty] | ккал/м3 | МДж/м3 | кВт⋅год/м3 | ккал/м3 | МДж/м3 | кВт⋅год/м3 | ккал/м3 | МДж/м3 | кВт⋅год/м3
1 | [13 empty] | 8416.9295 | 35.24 | 9.7889 | 9322.1555 | 39.03 | 10.8417 | 12049.7757 | 50.45 | 14.0139
2 | 94.1712 | 3.1627 | 1.0464 | 0.1948 | 0.3477 | 0.0039 | 0.1215 | 0.1128 | 0.0543 | 0.0051 | 0.4864 | 0.2932 | 0.7217 | 8426.4834 | 35.28 | 9.8 | 9329.3209 | 39.06 | 10.85 | 12054.5526 | 50.47 | 14.0194 | -7 | -8.5 | 0.0002 | 0.0003 | 0
3 | [13 empty] | 8426.4834 | 35.28 | 9.8 | 9329.3209 | 39.06 | 10.85 | 12054.5526 | 50.47 | 14.0194
4 | [13 empty] | 8426.4834 | 35.28 | 9.8 | 9329.3209 | 39.06 | 10.85 | 12054.5526 | 50.47 | 14.0194
5 | [13 empty] | 8426.4834 | 35.28 | 9.8 | 9329.3209 | 39.06 | 10.85 | 12054.5526 | 50.47 | 14.0194
6 | [13 empty] | 8426.4834 | 35.28 | 9.8 | 9329.3209 | 39.06 | 10.85 | 12054.5526 | 50.47 | 14.0194
7 | [13 empty] | 8426.4834 | 35.28 | 9.8 | 9329.3209 | 39.06 | 10.85 | 12054.5526 | 50.47 | 14.0194
8 | 94.1212 | 3.1382 | 1.0323 | 0.1952 | 0.357 | 0.0021 | 0.1289 | 0.126 | 0.124 | 0.0014 | 0.4573 | 0.3164 | 0.7241 | 8451.4189 | 35.3844 | 9.829 | 9362.1383 | 39.1974 | 10.8882 | 12074.3529 | 50.5529 | 14.0425 | -8.1 | -9.2
9 | [13 empty] | 8451.4189 | 35.3844 | 9.829 | 9362.1383 | 39.1974 | 10.8882 | 12074.3529 | 50.5529 | 14.0425
10 | [13 empty] | 8451.4189 | 35.3844 | 9.829 | 9362.1383 | 39.1974 | 10.8882 | 12074.3529 | 50.5529 | 14.0425
11 | [13 empty] | 8451.4189 | 35.3844 | 9.829 | 9362.1383 | 39.1974 | 10.8882 | 12074.3529 | 50.5529 | 14.0425
12 | [13 empty] | 8451.4189 | 35.3844 | 9.829 | 9362.1383 | 39.1974 | 10.8882 | 12074.3529 | 50.5529 | 14.0425
13 | [13 empty] | 8451.4189 | 35.3844 | 9.829 | 9362.1383 | 39.1974 | 10.8882 | 12074.3529 | 50.5529 | 14.0425
14 | [13 empty] | 8451.4189 | 35.3844 | 9.829 | 9362.1383 | 39.1974 | 10.8882 | 12074.3529 | 50.5529 | 14.0425
15 | 94.3353 | 0.5433 | 0.1393 | 0.0206 | 0.0324 | 0 | 0.0089 | 0.0071 | 0.012 | 0.0115 | 4.6868 | 0.2028 | 0.7004 | 7662.1765 | 32.08 | 8.9111 | 8502.914 | 35.6 | 9.8889 | 11149.3266 | 46.68 | 12.9667 | -8.1 | -8.8
16 | [13 empty] | 7662.1765 | 32.08 | 8.9111 | 8502.914 | 35.6 | 9.8889 | 11149.3266 | 46.68 | 12.9667
17 | [13 empty] | 7662.1765 | 32.08 | 8.9111 | 8502.914 | 35.6 | 9.8889 | 11149.3266 | 46.68 | 12.9667
18 | [13 empty] | 7662.1765 | 32.08 | 8.9111 | 8502.914 | 35.6 | 9.8889 | 11149.3266 | 46.68 | 12.9667
19 | [13 empty] | 7662.1765 | 32.08 | 8.9111 | 8502.914 | 35.6 | 9.8889 | 11149.3266 | 46.68 | 12.9667
20 | [13 empty] | 7662.1765 | 32.08 | 8.9111 | 8502.914 | 35.6 | 9.8889 | 11149.3266 | 46.68 | 12.9667
21 | [13 empty] | 7662.1765 | 32.08 | 8.9111 | 8502.914 | 35.6 | 9.8889 | 11149.3266 | 46.68 | 12.9667
22 | 94.0185 | 1.5218 | 0.546 | 0.0859 | 0.1431 | 0 | 0.0385 | 0.0303 | 0.0329 | 0.0091 | 3.2131 | 0.3608 | 0.7104 | 7930.6154 | 33.2039 | 9.2233 | 8795.4047 | 36.8246 | 10.2291 | 11452.5654 | 47.9496 | 13.3193 | -8.2 | -9
23 | [13 empty] | 7930.6154 | 33.2039 | 9.2233 | 8795.4047 | 36.8246 | 10.2291 | 11452.5654 | 47.9496 | 13.3193
24 | [13 empty] | 7930.6154 | 33.2039 | 9.2233 | 8795.4047 | 36.8246 | 10.2291 | 11452.5654 | 47.9496 | 13.3193
25 | [13 empty] | 7930.6154 | 33.2039 | 9.2233 | 8795.4047 | 36.8246 | 10.2291 | 11452.5654 | 47.9496 | 13.3193
26 | [13 empty] | 7930.6154 | 33.2039 | 9.2233 | 8795.4047 | 36.8246 | 10.2291 | 11452.5654 | 47.9496 | 13.3193
27 | [13 empty] | 7930.6154 | 33.2039 | 9.2233 | 8795.4047 | 36.8246 | 10.2291 | 11452.5654 | 47.9496 | 13.3193
28 | [13 empty] | 7930.6154 | 33.2039 | 9.2233 | 8795.4047 | 36.8246 | 10.2291 | 11452.5654 | 47.9496 | 13.3193
29 | 94.521 | 0.6049 | 0.1589 | 0.0251 | 0.0402 | 0.0007 | 0.0153 | 0.0119 | 0.0069 | 0.0101 | 4.3433 | 0.2617 | 0.7003 | 7693.6802 | 32.2119 | 8.9478 | 8534.4895 | 35.7322 | 9.9256 | 11192.3189 | 46.86 | 13.0167 | -5.6 | -8.3
30 | [13 empty] | 7693.6802 | 32.2119 | 8.9478 | 8534.4895 | 35.7322 | 9.9256 | 11192.3189 | 46.86 | 13.0167
31 | [13 empty] | 7693.6802 | 32.2119 | 8.9478 | 8534.4895 | 35.7322 | 9.9256 | 11192.3189 | 46.86 | 13.0167
Рівень одоризації відповідає вимогам чинних нормативних документів | [13 empty] | 8065.2289 | 33.7675 | 9.3799 | 8940.4797 | 37.432 | 10.3978
Середньозважене значення теплоти згоряння:
| Начальник Долинського ЛВУМГ | [8 empty] | Бойко В. Т. | [10 empty] | 2018-06-01
|  | Підрозділу підприємства, якому підпорядкована лабораторія | [8 empty] | прізвище | [5 empty] | підпис |  |  |  | дата
| Інженер-лаборант II кат. | [8 empty] | Ридош О. Р. | [10 empty] | 2018-06-01
|  | Лабораторія, де здійснювалось вимірювання газу | [8 empty] | прізвище | [5 empty] | підпис |  |  |  | дата
| Начальник служби ГВ і М | [8 empty] | Владика В. М. | [10 empty] | 2018-06-01
|  | Підрозділу, відповідального за облік газу за маршрутом | [8 empty] | прізвище | [5 empty] | підпис |  |  |  | дата

## додаток
Додаток до Паспорту фізико-хімічних показників природного газу. Маршрут №460
Область | ГРС, прямий споживач | Cередньозважене значення вищої теплоти згоряння
|  | ккал/м³ | МДж/м³ | кВт*год./м³
Маршрут №460 |  | 8940.4797 | 37.432 | 10.3978
Івано-Франківська | ГРС Рожнятів | 8881.6042 | 37.1855 | 10.3293
Івано-Франківська | ГРС м.Долина (с.Новичка), місто | 8932.4067 | 37.3982 | 10.3884
Івано-Франківська | ГРС с.Болехів | 8965.5347 | 37.5369 | 10.4269
Івано-Франківська | ГРС с.Брошнів | 8948.4572 | 37.4654 | 10.4071
Івано-Франківська | ГРС с.Вільхівка | 8946.1165 | 37.4556 | 10.4043
Івано-Франківська | ГРС с.Підбереж, лінія на с.Підбереж | 8886.3811 | 37.2055 | 10.3349
Івано-Франківська | ГРС с.Підбереж, с.Велика Тур'я | 8786.4002 | 36.7869 | 10.2186
Івано-Франківська | ГРС с.Сваричів | 8943.0115 | 37.4426 | 10.4007
Івано-Франківська | ГРС с.Яворів | 8924.5487 | 37.3653 | 10.3793
Начальник Долинського ЛВУМГ |  | Бойко В. Т. |  |  | 2018-06-01
Підрозділу підприємства, якому підпорядкована лабораторія |  | прізвище |  | підпис | дата
Інженер-лаборант II кат. |  | Ридош О. Р. |  |  | 2018-06-01
Лабораторія, де здійснювалось вимірювання газу |  | прізвище |  | підпис | дата
Начальник служби ГВ і М |  | Владика В. М. |  |  | 2018-06-01
Підрозділу, відповідального за облік газу за маршрутом |  | прізвище |  | підпис | дата