## паспорт
АТ "Укртрансгаз" | [5 empty] | ПАСПОРТ ФІЗИКО-ХІМІЧНИХ ПОКАЗНИКІВ ПРИРОДНОГО ГАЗУ №461 | [18 empty] | Маршрут №461
Філія "УМГ "ПРИКАРПАТТРАНСГАЗ" | [5 empty] | переданого Долинським ЛВУМГ та прийнятого ПАТ "Івано-Франківськгаз"
Долинське ЛВУМГ
Вимірювальна хіміко-аналітична лабораторія
по газопроводу "Пасічна - Долина"
Свідоцтво № ІФ 757 чинне до 28.05.2019 р. | [20 empty] | за період з 01.05.2018р. по 31.05.2018р.
Число місяця | Компонентний склад, % мол. | [11 empty] | Фізико-хімічні показники газу обчислені на основі компонентного складу, 101,325 кПа | [9 empty] | Температура точки роси вологи (Р = 3.92 МПа), °С | Температура точки роси вуглеводнів, °С | Масова концентрація сірководню, г/м3 | Масова концентрація меркаптанової сірки, г/м3 | Маса механічних домішок, г/м3
[13 empty] | Густина абсолютна, кг/м3,при 20 ºС, | Температура вимірювання/згоряння при 20/25°С
| метан, С1 | етан, С2 | пропан, С3 | ізо-бутан, і-С4 | н-бутан, н-С4 | нео-пентан, нео-С5 | ізо-пентан, і-С5 | н-пентан, н-С5 | гексани та вищі, С6+ | кисень, О2 | азот, N2 | діоксид вуглецю, CО2 |  | Теплота згоряння нижча |  |  | Теплота згоряння вища |  |  | Число Воббе вище
[14 empty] | ккал/м3 | МДж/м3 | кВт⋅год/м3 | ккал/м3 | МДж/м3 | кВт⋅год/м3 | ккал/м3 | МДж/м3 | кВт⋅год/м3
1 | [13 empty] | 8450.3679 | 35.38 | 9.8278 | 9355.5939 | 39.17 | 10.8806 | 12068.8833 | 50.53 | 14.0361
2 | 94.1654 | 3.1473 | 1.0122 | 0.1844 | 0.3341 | 0.0021 | 0.1265 | 0.121 | 0.1296 | 0.0044 | 0.4812 | 0.2918 | 0.7232 | 8443.2026 | 35.35 | 9.8194 | 9348.4285 | 39.14 | 10.8722 | 12064.1064 | 50.51 | 14.0306 | -3.5 | -5.1 | 0.0003 | 0.0005 | 0
3 | [13 empty] | 8443.2026 | 35.35 | 9.8194 | 9348.4285 | 39.14 | 10.8722 | 12064.1064 | 50.51 | 14.0306
4 | [13 empty] | 8443.2026 | 35.35 | 9.8194 | 9348.4285 | 39.14 | 10.8722 | 12064.1064 | 50.51 | 14.0306
5 | [13 empty] | 8443.2026 | 35.35 | 9.8194 | 9348.4285 | 39.14 | 10.8722 | 12064.1064 | 50.51 | 14.0306
6 | [13 empty] | 8443.2026 | 35.35 | 9.8194 | 9348.4285 | 39.14 | 10.8722 | 12064.1064 | 50.51 | 14.0306
7 | [13 empty] | 8443.2026 | 35.35 | 9.8194 | 9348.4285 | 39.14 | 10.8722 | 12064.1064 | 50.51 | 14.0306
8 | 94.1498 | 3.1776 | 1.0638 | 0.1928 | 0.337 | 0.0018 | 0.1054 | 0.0853 | 0.1041 | 0.0021 | 0.4639 | 0.3164 | 0.7223 | 8430.9975 | 35.2989 | 9.8053 | 9340.2361 | 39.1057 | 10.8627 | 12061.5508 | 50.4993 | 14.0276 | -4.3 | -6.4
9 | [13 empty] | 8430.9975 | 35.2989 | 9.8053 | 9340.2361 | 39.1057 | 10.8627 | 12061.5508 | 50.4993 | 14.0276
10 | [13 empty] | 8430.9975 | 35.2989 | 9.8053 | 9340.2361 | 39.1057 | 10.8627 | 12061.5508 | 50.4993 | 14.0276
11 | [13 empty] | 8430.9975 | 35.2989 | 9.8053 | 9340.2361 | 39.1057 | 10.8627 | 12061.5508 | 50.4993 | 14.0276
12 | [13 empty] | 8430.9975 | 35.2989 | 9.8053 | 9340.2361 | 39.1057 | 10.8627 | 12061.5508 | 50.4993 | 14.0276
13 | [13 empty] | 8430.9975 | 35.2989 | 9.8053 | 9340.2361 | 39.1057 | 10.8627 | 12061.5508 | 50.4993 | 14.0276
14 | [13 empty] | 8430.9975 | 35.2989 | 9.8053 | 9340.2361 | 39.1057 | 10.8627 | 12061.5508 | 50.4993 | 14.0276
15 | 94.0477 | 3.1352 | 1.043 | 0.1897 | 0.339 | 0.0027 | 0.1258 | 0.1225 | 0.2081 | 0.0041 | 0.4754 | 0.3068 | 0.7261 | 8471.8641 | 35.47 | 9.8528 | 9379.4785 | 39.27 | 10.9083 | 12078.4372 | 50.57 | 14.0472 | -6.1 | -8.2
16 | [13 empty] | 8471.8641 | 35.47 | 9.8528 | 9379.4785 | 39.27 | 10.9083 | 12078.4372 | 50.57 | 14.0472
17 | [13 empty] | 8471.8641 | 35.47 | 9.8528 | 9379.4785 | 39.27 | 10.9083 | 12078.4372 | 50.57 | 14.0472
18 | [13 empty] | 8471.8641 | 35.47 | 9.8528 | 9379.4785 | 39.27 | 10.9083 | 12078.4372 | 50.57 | 14.0472
19 | [13 empty] | 8471.8641 | 35.47 | 9.8528 | 9379.4785 | 39.27 | 10.9083 | 12078.4372 | 50.57 | 14.0472
20 | [13 empty] | 8471.8641 | 35.47 | 9.8528 | 9379.4785 | 39.27 | 10.9083 | 12078.4372 | 50.57 | 14.0472
21 | [13 empty] | 8471.8641 | 35.47 | 9.8528 | 9379.4785 | 39.27 | 10.9083 | 12078.4372 | 50.57 | 14.0472
22 | 94.1125 | 3.1285 | 1.0535 | 0.1954 | 0.342 | 0.0014 | 0.129 | 0.1236 | 0.1462 | 0.0026 | 0.4608 | 0.3045 | 0.7245 | 8456.8646 | 35.4072 | 9.8353 | 9363.8102 | 39.2044 | 10.8901 | 12073.1587 | 50.5479 | 14.0411 | -6.3 | -8.4
23 | [13 empty] | 8456.8646 | 35.4072 | 9.8353 | 9363.8102 | 39.2044 | 10.8901 | 12073.1587 | 50.5479 | 14.0411
24 | [13 empty] | 8456.8646 | 35.4072 | 9.8353 | 9363.8102 | 39.2044 | 10.8901 | 12073.1587 | 50.5479 | 14.0411
25 | [13 empty] | 8456.8646 | 35.4072 | 9.8353 | 9363.8102 | 39.2044 | 10.8901 | 12073.1587 | 50.5479 | 14.0411
26 | [13 empty] | 8456.8646 | 35.4072 | 9.8353 | 9363.8102 | 39.2044 | 10.8901 | 12073.1587 | 50.5479 | 14.0411
27 | [13 empty] | 8456.8646 | 35.4072 | 9.8353 | 9363.8102 | 39.2044 | 10.8901 | 12073.1587 | 50.5479 | 14.0411
28 | [13 empty] | 8456.8646 | 35.4072 | 9.8353 | 9363.8102 | 39.2044 | 10.8901 | 12073.1587 | 50.5479 | 14.0411
29 | 94.0286 | 3.1267 | 1.0549 | 0.1961 | 0.3418 | 0.0005 | 0.1288 | 0.1246 | 0.2184 | 0.0033 | 0.4713 | 0.305 | 0.7267 | 8478.3368 | 35.4971 | 9.8603 | 9386.6439 | 39.3 | 10.9167 | 12084.5038 | 50.5954 | 14.0543 | -2.2 | -5.4
30 | [13 empty] | 8478.3368 | 35.4971 | 9.8603 | 9386.6439 | 39.3 | 10.9167 | 12084.5038 | 50.5954 | 14.0543
31 | [13 empty] | 8478.3368 | 35.4971 | 9.8603 | 9386.6439 | 39.3 | 10.9167 | 12084.5038 | 50.5954 | 14.0543
Рівень одоризації відповідає вимогам чинних нормативних документів | [13 empty] | 8453.4252 | 35.3928 | 9.8313 | 9360.8246 | 39.1919 | 10.8866
Середньозважене значення теплоти згоряння:
| Начальник Долинського ЛВУМГ | [8 empty] | Бойко В. Т. | [10 empty] | 2018-06-01
|  | Підрозділу підприємства, якому підпорядкована лабораторія | [8 empty] | прізвище | [5 empty] | підпис |  |  |  | дата
| Інженер-лаборант II кат. | [8 empty] | Ридош О. Р. | [10 empty] | 2018-06-01
|  | Лабораторія, де здійснювалось вимірювання газу | [8 empty] | прізвище | [5 empty] | підпис |  |  |  | дата
| Начальник служби ГВ і М | [8 empty] | Владика В. М. | [10 empty] | 2018-06-01
|  | Підрозділу, відповідального за облік газу за маршрутом | [8 empty] | прізвище | [5 empty] | підпис |  |  |  | дата

## додаток
Додаток до Паспорту фізико-хімічних показників природного газу. Маршрут №461
Область | ГРС, прямий споживач | Cередньозважене значення вищої теплоти згоряння
|  | ккал/м³ | МДж/м³ | кВт*год./м³
Маршрут №461 |  | 9360.8246 | 39.1919 | 10.8866
Івано-Франківська | ГРС с.Солотвине | 9360.8246 | 39.1919 | 10.8866
Начальник Долинського ЛВУМГ |  | Бойко В. Т. |  |  | 2018-06-01
Підрозділу підприємства, якому підпорядкована лабораторія |  | прізвище |  | підпис | дата
Інженер-лаборант II кат. |  | Ридош О. Р. |  |  | 2018-06-01
Лабораторія, де здійснювалось вимірювання газу |  | прізвище |  | підпис | дата
Начальник служби ГВ і М |  | Владика В. М. |  |  | 2018-06-01
Підрозділу, відповідального за облік газу за маршрутом |  | прізвище |  | підпис | дата