## паспорт
АТ "Укртрансгаз" | [5 empty] | ПАСПОРТ ФІЗИКО-ХІМІЧНИХ ПОКАЗНИКІВ ПРИРОДНОГО ГАЗУ №618 | [18 empty] | Маршрут №618
Філія "УМГ "ХАРКІВТРАНСГАЗ" | [5 empty] | переданого Куп`янським ЛВУМГ та прийнятого ПАТ "Харківгазгаз", ПАТ "Луганськгаз", ДП "Укравтогаз"
Куп`янське ЛВУМГ
Вимірювальна хіміко-аналітична лабораторія
по газопроводу "Острогозьк - Шебелинка"
Свідоцтво № 100-360/2015 чинне до 20.12.2018 р. | [20 empty] | за період з 01.05.2018р. по 31.05.2018р.
Число місяця | Компонентний склад, % мол. | [11 empty] | Фізико-хімічні показники газу обчислені на основі компонентного складу, 101,325 кПа | [9 empty] | Температура точки роси вологи (Р = 3.92 МПа), °С | Температура точки роси вуглеводнів, °С | Масова концентрація сірководню, г/м3 | Масова концентрація меркаптанової сірки, г/м3 | Маса механічних домішок, г/м3
[13 empty] | Густина абсолютна, кг/м3,при 20 ºС, | Температура вимірювання/згоряння при 20/25°С
| метан, С1 | етан, С2 | пропан, С3 | ізо-бутан, і-С4 | н-бутан, н-С4 | нео-пентан, нео-С5 | ізо-пентан, і-С5 | н-пентан, н-С5 | гексани та вищі, С6+ | кисень, О2 | азот, N2 | діоксид вуглецю, CО2 |  | Теплота згоряння нижча |  |  | Теплота згоряння вища |  |  | Число Воббе вище
[14 empty] | ккал/м3 | МДж/м3 | кВт⋅год/м3 | ккал/м3 | МДж/м3 | кВт⋅год/м3 | ккал/м3 | МДж/м3 | кВт⋅год/м3
1 | [13 empty] | 8192.4144 | 34.3 | 9.5278 | 9080.9211 | 38.02 | 10.5611 | 11923.1873 | 49.92 | 13.8667
2 | 96.1728 | 2.1007 | 0.648 | 0.1024 | 0.0993 | 0.0026 | 0.0536 | 0.0203 | 0.0057 | 0.0068 | 0.6342 | 0.1536 | 0.6986 | 8190.0259 | 34.29 | 9.525 | 9078.5327 | 38.01 | 10.5583 | 11920.7989 | 49.91 | 13.8639 | -20.1 | -10.8
3 | 96.16 | 2.1226 | 0.6573 | 0.1051 | 0.1013 | 0.0023 | 0.0346 | 0.022 | 0.0048 | 0.0068 | 0.6272 | 0.1559 | 0.6985 | 8190.0259 | 34.29 | 9.525 | 9078.5327 | 38.01 | 10.5583 | 11920.7989 | 49.91 | 13.8639 | -20 | -9.8
4 | 96.1584 | 2.1265 | 0.6606 | 0.1063 | 0.1022 | 0.0028 | 0.0343 | 0.0231 | 0.0054 | 0.0063 | 0.6153 | 0.159 | 0.6986 | 8192.4144 | 34.3 | 9.5278 | 9080.9211 | 38.02 | 10.5611 | 11923.1873 | 49.92 | 13.8667 | -20.5 | -11.1
5 | 96.0963 | 2.1704 | 0.6786 | 0.1116 | 0.1088 | 0.0027 | 0.0276 | 0.0149 | 0.006 | 0.0062 | 0.6137 | 0.1632 | 0.699 | 8194.8028 | 34.31 | 9.5306 | 9083.3096 | 38.03 | 10.5639 | 11923.1873 | 49.92 | 13.8667 | -20.2 | -9.2
6 | [13 empty] | 8194.8028 | 34.31 | 9.5306 | 9083.3096 | 38.03 | 10.5639 | 11923.1873 | 49.92 | 13.8667
7 | 96.0622 | 2.1733 | 0.6821 | 0.111 | 0.1063 | 0.0024 | 0.0359 | 0.0242 | 0.0054 | 0.0071 | 0.6259 | 0.1642 | 0.6995 | 8199.5797 | 34.33 | 9.5361 | 9088.0865 | 38.05 | 10.5694 | 11923.1873 | 49.92 | 13.8667 | -20.6 | -10.7
8 | 96.1832 | 2.1092 | 0.6533 | 0.1087 | 0.105 | 0.003 | 0.0324 | 0.0197 | 0.0058 | 0.0074 | 0.6136 | 0.1588 | 0.6984 | 8189.8348 | 34.2892 | 9.5248 | 9078.5327 | 38.01 | 10.5583 | 11920.7989 | 49.91 | 13.8639 | -20.6 | -11.5 |  |  | 0,0
9 | [13 empty] | 8190.0259 | 34.29 | 9.525 | 9078.5327 | 38.01 | 10.5583 | 11920.7989 | 49.91 | 13.8639
10 | 96.1383 | 2.1396 | 0.666 | 0.1082 | 0.1052 | 0.0019 | 0.04 | 0.02222 | 0.0049 | 0.0056 | 0.6107 | 0.1575 | 0.6989 | 8195.7343 | 34.3139 | 9.5316 | 9083.3096 | 38.03 | 10.5639 | 11925.5758 | 49.93 | 13.8694 | -21.4 | -12.3 | 0,0006 | 0,0013
11 | 96.1403 | 2.1332 | 0.666 | 0.1074 | 0.1039 | 0.003 | 0.0409 | 0.0256 | 0.006 | 0.0058 | 0.6095 | 0.1583 | 0.699 | 8197.1913 | 34.32 | 9.5333 | 9085.698 | 38.04 | 10.5667 | 11925.5758 | 49.93 | 13.8694 | -21.7 | -12.4
12 | [13 empty] | 8197.1913 | 34.32 | 9.5333 | 9085.698 | 38.04 | 10.5667 | 11925.5758 | 49.93 | 13.8694
13 | [13 empty] | 8197.1913 | 34.32 | 9.5333 | 9085.698 | 38.04 | 10.5667 | 11925.5758 | 49.93 | 13.8694
14 | 95.8967 | 2.2823 | 0.7107 | 0.1147 | 0.1102 | 0.0023 | 0.0533 | 0.0216 | 0.0061 | 0.0071 | 0.6227 | 0.1725 | 0.701 | 8213.9105 | 34.39 | 9.5528 | 9102.4172 | 38.11 | 10.5861 | 11932.7412 | 49.96 | 13.8778 | -24.9 | -19.8
15 | 95.925 | 2.2613 | 0.7062 | 0.1138 | 0.1102 | 0.0037 | 0.0522 | 0.0279 | 0.0041 | 0.0069 | 0.6187 | 0.1699 | 0.7009 | 8213.9105 | 34.39 | 9.5528 | 9102.4172 | 38.11 | 10.5861 | 11932.7412 | 49.96 | 13.8778 | -25.4 | -19.9
16 | 95.9791 | 2.224 | 0.6952 | 0.1128 | 0.1089 | 0.0023 | 0.0511 | 0.0241 | 0.0048 | 0.0069 | 0.6247 | 0.1661 | 0.7004 | 8206.7451 | 34.36 | 9.5444 | 9097.6403 | 38.09 | 10.5806 | 11930.3527 | 49.95 | 13.875 | -23.5 | -15.6
17 | 95.9318 | 2.2505 | 0.7106 | 0.1154 | 0.1119 | 0.002 | 0.055 | 0.0291 | 0.005 | 0.0057 | 0.6145 | 0.1685 | 0.701 | 8213.9105 | 34.39 | 9.5528 | 9104.8057 | 38.12 | 10.5889 | 11935.1296 | 49.97 | 13.8806 | -22 | -13
18 | 95.9697 | 2.2189 | 0.7022 | 0.1166 | 0.1139 | 0.0028 | 0.0569 | 0.0395 | 0.0062 | 0.0054 | 0.6049 | 0.163 | 0.701 | 8216.299 | 34.4 | 9.5556 | 9107.1942 | 38.13 | 10.5917 | 11937.5181 | 49.98 | 13.8833 | -21.8 | -12.9
19 | [13 empty] | 8216.299 | 34.4 | 9.5556 | 9107.1942 | 38.13 | 10.5917 | 11937.5181 | 49.98 | 13.8833
20 | [13 empty] | 8216.299 | 34.4 | 9.5556 | 9107.1942 | 38.13 | 10.5917 | 11937.5181 | 49.98 | 13.8833
21 | 95.9472 | 2.2551 | 0.706 | 0.1159 | 0.1114 | 0.0038 | 0.0549 | 0.0275 | 0.0041 | 0.0058 | 0.608 | 0.1603 | 0.7008 | 8216.299 | 34.4 | 9.5556 | 9104.8057 | 38.12 | 10.5889 | 11937.5181 | 49.98 | 13.8833 | -21.2 | -12.6
22 | 95.805 | 2.3512 | 0.7402 | 0.1211 | 0.116 | 0.0027 | 0.0503 | 0.0229 | 0.0047 | 0.006 | 0.6106 | 0.1693 | 0.7018 | 8223.4643 | 34.43 | 9.5639 | 9114.3595 | 38.16 | 10.6 | 11939.9065 | 49.99 | 13.8861 | -20.4 | -14.1
23 | 95.7122 | 2.4177 | 0.7599 | 0.1232 | 0.1191 | 0.0022 | 0.0423 | 0.0274 | 0.0049 | 0.0072 | 0.6125 | 0.1714 | 0.7025 | 8230.6297 | 34.46 | 9.5722 | 9121.5249 | 38.19 | 10.6083 | 11944.6835 | 50.01 | 13.8917 | -20.7 | -12
24 | 95.684 | 2.4386 | 0.7683 | 0.1242 | 0.1206 | 0.0025 | 0.0404 | 0.0252 | 0.0064 | 0.0071 | 0.61 | 0.1727 | 0.7027 | 8233.0182 | 34.47 | 9.575 | 9123.9134 | 38.2 | 10.6111 | 11944.6835 | 50.01 | 13.8917 | -19.4 | -7 | 0,0003 | 0,0023
25 | 95.699 | 2.433 | 0.7642 | 0.1228 | 0.1187 | 0.0025 | 0.0459 | 0.0241 | 0.0051 | 0.0077 | 0.6032 | 0.174 | 0.7026 | 8232.7316 | 34.4688 | 9.5747 | 9123.9134 | 38.2 | 10.6111 | 11944.6835 | 50.01 | 13.8917 | -19.9 | -8.5
26 | [13 empty] | 8233.0182 | 34.47 | 9.575 | 9123.9134 | 38.2 | 10.6111 | 11944.6835 | 50.01 | 13.8917
27 | [13 empty] | 8233.0182 | 34.47 | 9.575 | 9123.9134 | 38.2 | 10.6111 | 11944.6835 | 50.01 | 13.8917
28 | [13 empty] | 8232.7316 | 34.4688 | 9.5747 | 9123.9134 | 38.2 | 10.6111 | 11944.6835 | 50.01 | 13.8917
29 | 95.519 | 2.5576 | 0.8062 | 0.1285 | 0.1238 | 0.0021 | 0.0395 | 0.0299 | 0.0046 | 0.0057 | 0.5973 | 0.1857 | 0.7041 | 8247.3489 | 34.53 | 9.5917 | 9138.2441 | 38.26 | 10.6278 | 11951.8488 | 50.04 | 13.9 | -19.8 | -9.3
30 | 95.6386 | 2.4728 | 0.7845 | 0.1287 | 0.1249 | 0.0016 | 0.0359 | 0.0248 | 0.0053 | 0.0054 | 0.6008 | 0.1767 | 0.7031 | 8237.7951 | 34.49 | 9.5806 | 9128.6903 | 38.22 | 10.6167 | 11949.4604 | 50.03 | 13.8972 | -20.9 | -10.2 |  |  | 0,0
31 | 95.6446 | 2.4726 | 0.7858 | 0.1297 | 0.1262 | 0.0021 | 0.0346 | 0.0226 | 0.0054 | 0.0059 | 0.5914 | 0.1791 | 0.7031 | 8238.1056 | 34.4913 | 9.5809 | 9128.6903 | 38.22 | 10.6167 | 11949.4604 | 50.03 | 13.8972 | -19.9 | -9.6
Рівень одоризації відповідає вимогам чинних нормативних документів | [13 empty] | 8211.9997 | 34.382 | 9.5506 | 9101.6052 | 38.1066 | 10.5852
Середньозважене значення теплоти згоряння:
| Начальник Куп`янского ЛВУМГ | [8 empty] | Зикін М.В. | [10 empty] | 2018-06-01
|  | Підрозділу підприємства, якому підпорядкована лабораторія | [8 empty] | прізвище | [5 empty] | підпис |  |  |  | дата
| Завідувач ВХАЛ | [8 empty] | Носачова Л.М. | [10 empty] | 2018-06-01
|  | Лабораторія, де здійснювалось вимірювання газу | [8 empty] | прізвище | [5 empty] | підпис |  |  |  | дата
| Інженер провідний з метрології | [8 empty] | Пець А.Л. | [10 empty] | 2018-06-01
|  | Підрозділу, відповідального за облік газу за маршрутом | [8 empty] | прізвище | [5 empty] | підпис |  |  |  | дата

## додаток
Додаток до Паспорту фізико-хімічних показників природного газу. Маршрут №618
Область | ГРС, прямий споживач | Cередньозважене значення вищої теплоти згоряння
|  | ккал/м³ | МДж/м³ | кВт*год./м³
Маршрут №618 |  | 9101.6052 | 38.1066 | 10.5852
Луганська | ГРС смт.Троїцьке | 9100.4348 | 38.1017 | 10.5838
Харківська | ГРС АГНКС м.Куп`янськ | 9102.1784 | 38.109 | 10.5858
Харківська | ГРС с.Волохiв Яр | 9101.6768 | 38.1069 | 10.5853
Харківська | ГРС с.Моначинiвка | 9100.602 | 38.1024 | 10.584
Харківська | ГРС с.Шипувате | 9101.2708 | 38.1052 | 10.5848
Харківська | ГРС смт.Великий Бурлук | 9097.8314 | 38.0908 | 10.5808
Харківська | ГРС смт.Дворiчна | 9100.6498 | 38.1026 | 10.5841
Харківська | ГРС смт.Шевченкове | 9105.2356 | 38.1218 | 10.5894
Харківська | ГРС-1 м.Куп`янськ | 9101.7724 | 38.1073 | 10.5854
Харківська | ГРС-2 м.Куп`янськ | 9101.844 | 38.1076 | 10.5854
Начальник Куп`янского ЛВУМГ |  | Зикін М.В. |  |  | 2018-06-01
Підрозділу підприємства, якому підпорядкована лабораторія |  | прізвище |  | підпис | дата
Завідувач ВХАЛ |  | Носачова Л.М. |  |  | 2018-06-01
Лабораторія, де здійснювалось вимірювання газу |  | прізвище |  | підпис | дата
Інженер провідний з метрології |  | Пець А.Л. |  |  | 2018-06-01
Підрозділу, відповідального за облік газу за маршрутом |  | прізвище |  | підпис | дата