## паспорт
АТ "Укртрансгаз" | [5 empty] | ПАСПОРТ ФІЗИКО-ХІМІЧНИХ ПОКАЗНИКІВ ПРИРОДНОГО ГАЗУ №623 | [18 empty] | Маршрут №623
Філія "УМГ "ХАРКІВТРАНСГАЗ" | [5 empty] | переданого Сєвєродонецьким ЛВУМГ та прийнятого ПАТ "Луганськгаз"
Новопсковський п/м Сєвєродонецьке ЛВУМГ
Вимірювальна хіміко-аналітична лабораторія
по газопроводу "Новопсков - Аксай - Моздок"
Свідоцтво № РЬ 417/2014 чинне до 31.12.2018 р. | [20 empty] | за період з 01.05.2018р. по 31.05.2018р.
Число місяця | Компонентний склад, % мол. | [11 empty] | Фізико-хімічні показники газу обчислені на основі компонентного складу, 101,325 кПа | [9 empty] | Температура точки роси вологи (Р = 3.92 МПа), °С | Температура точки роси вуглеводнів, °С | Масова концентрація сірководню, г/м3 | Масова концентрація меркаптанової сірки, г/м3 | Маса механічних домішок, г/м3
[13 empty] | Густина абсолютна, кг/м3,при 20 ºС, | Температура вимірювання/згоряння при 20/25°С
| метан, С1 | етан, С2 | пропан, С3 | ізо-бутан, і-С4 | н-бутан, н-С4 | нео-пентан, нео-С5 | ізо-пентан, і-С5 | н-пентан, н-С5 | гексани та вищі, С6+ | кисень, О2 | азот, N2 | діоксид вуглецю, CО2 |  | Теплота згоряння нижча |  |  | Теплота згоряння вища |  |  | Число Воббе вище
[14 empty] | ккал/м3 | МДж/м3 | кВт⋅год/м3 | ккал/м3 | МДж/м3 | кВт⋅год/м3 | ккал/м3 | МДж/м3 | кВт⋅год/м3
1 | [13 empty] | 8154.199 | 34.14 | 9.4833 | 9037.9289 | 37.84 | 10.5111 | 11813.3182 | 49.46 | 13.7389
2 | [13 empty] | 8154.199 | 34.14 | 9.4833 | 9037.9289 | 37.84 | 10.5111 | 11813.3182 | 49.46 | 13.7389
3 | 92.2303 | 3.6036 | 0.7792 | 0.0592 | 0.0792 | 0.0009 | 0.0202 | 0.0157 | 0.0079 | 0.0109 | 2.7421 | 0.4508 | 0.721 | 8087.3222 | 33.86 | 9.4056 | 8961.4982 | 37.52 | 10.4222 | 11581.6377 | 48.49 | 13.4694
4 | [13 empty] | 8087.3222 | 33.86 | 9.4056 | 8961.4982 | 37.52 | 10.4222 | 11581.6377 | 48.49 | 13.4694
5 | [13 empty] | 8087.3222 | 33.86 | 9.4056 | 8961.4982 | 37.52 | 10.4222 | 11581.6377 | 48.49 | 13.4694
6 | [13 empty] | 8087.3222 | 33.86 | 9.4056 | 8961.4982 | 37.52 | 10.4222 | 11581.6377 | 48.49 | 13.4694
7 | [13 empty] | 8087.3222 | 33.86 | 9.4056 | 8961.4982 | 37.52 | 10.4222 | 11581.6377 | 48.49 | 13.4694
8 | 91.4659 | 3.8769 | 0.7859 | 0.0496 | 0.0738 | 0.0004 | 0.0209 | 0.0167 | 0.0168 | 0.008 | 3.1276 | 0.5575 | 0.7258 | 8065.826 | 33.77 | 9.3806 | 8937.6136 | 37.42 | 10.3944 | 11512.3724 | 48.2 | 13.3889
9 | [13 empty] | 8065.826 | 33.77 | 9.3806 | 8937.6136 | 37.42 | 10.3944 | 11512.3724 | 48.2 | 13.3889
10 | [13 empty] | 8065.826 | 33.77 | 9.3806 | 8937.6136 | 37.42 | 10.3944 | 11512.3724 | 48.2 | 13.3889
11 | [13 empty] | 8065.826 | 33.77 | 9.3806 | 8937.6136 | 37.42 | 10.3944 | 11512.3724 | 48.2 | 13.3889
12 | [13 empty] | 8065.826 | 33.77 | 9.3806 | 8937.6136 | 37.42 | 10.3944 | 11512.3724 | 48.2 | 13.3889
13 | [13 empty] | 8065.826 | 33.77 | 9.3806 | 8937.6136 | 37.42 | 10.3944 | 11512.3724 | 48.2 | 13.3889
14 | [13 empty] | 8065.826 | 33.77 | 9.3806 | 8937.6136 | 37.42 | 10.3944 | 11512.3724 | 48.2 | 13.3889
15 | 91.8637 | 3.7403 | 0.7427 | 0.0474 | 0.0704 | 0.0003 | 0.0193 | 0.0153 | 0.0106 | 0.0077 | 2.8591 | 0.6232 | 0.7236 | 8065.826 | 33.77 | 9.3806 | 8935.2251 | 37.41 | 10.3917 | 11529.0916 | 48.27 | 13.4083 | -13 | -9.5
16 | [13 empty] | 8065.826 | 33.77 | 9.3806 | 8935.2251 | 37.41 | 10.3917 | 11529.0916 | 48.27 | 13.4083
17 | [13 empty] | 8065.826 | 33.77 | 9.3806 | 8935.2251 | 37.41 | 10.3917 | 11529.0916 | 48.27 | 13.4083
18 | [13 empty] | 8065.826 | 33.77 | 9.3806 | 8935.2251 | 37.41 | 10.3917 | 11529.0916 | 48.27 | 13.4083
19 | [13 empty] | 8065.826 | 33.77 | 9.3806 | 8935.2251 | 37.41 | 10.3917 | 11529.0916 | 48.27 | 13.4083
20 | [13 empty] | 8065.826 | 33.77 | 9.3806 | 8935.2251 | 37.41 | 10.3917 | 11529.0916 | 48.27 | 13.4083
21 | [13 empty] | 8065.826 | 33.77 | 9.3806 | 8935.2251 | 37.41 | 10.3917 | 11529.0916 | 48.27 | 13.4083
22 | 92.2891 | 3.1429 | 0.7604 | 0.0483 | 0.0718 | 0.0028 | 0.0208 | 0.0173 | 0.0288 | 0.0081 | 3.0626 | 0.5471 | 0.7212 | 8027.6107 | 33.61 | 9.3361 | 8894.6213 | 37.24 | 10.3444 | 11495.6532 | 48.13 | 13.3694 | -8.4 | -9.8
23 | [13 empty] | 8027.6107 | 33.61 | 9.3361 | 8894.6213 | 37.24 | 10.3444 | 11495.6532 | 48.13 | 13.3694
24 | [13 empty] | 8027.6107 | 33.61 | 9.3361 | 8894.6213 | 37.24 | 10.3444 | 11495.6532 | 48.13 | 13.3694
25 | [13 empty] | 8027.6107 | 33.61 | 9.3361 | 8894.6213 | 37.24 | 10.3444 | 11495.6532 | 48.13 | 13.3694
26 | [13 empty] | 8027.6107 | 33.61 | 9.3361 | 8894.6213 | 37.24 | 10.3444 | 11495.6532 | 48.13 | 13.3694
27 | [13 empty] | 8027.6107 | 33.61 | 9.3361 | 8894.6213 | 37.24 | 10.3444 | 11495.6532 | 48.13 | 13.3694
28 | [13 empty] | 8027.6107 | 33.61 | 9.3361 | 8894.6213 | 37.24 | 10.3444 | 11495.6532 | 48.13 | 13.3694
29 | [13 empty] | 8027.6107 | 33.61 | 9.3361 | 8894.6213 | 37.24 | 10.3444 | 11495.6532 | 48.13 | 13.3694
30 | 91.7985 | 3.9036 | 0.7924 | 0.0537 | 0.076 | 0.0007 | 0.0193 | 0.0147 | 0.0092 | 0.009 | 2.6901 | 0.6328 | 0.7246 | 8096.876 | 33.9 | 9.4167 | 8968.6635 | 37.55 | 10.4306 | 11564.9185 | 48.42 | 13.45 | -8.6 | -8.5
31 | [13 empty] | 8096.876 | 33.9 | 9.4167 | 8968.6635 | 37.55 | 10.4306 | 11564.9185 | 48.42 | 13.45
Рівень одоризації відповідає вимогам чинних нормативних документів | [13 empty] | 8066.877 | 33.7744 | 9.3818 | 8938.0674 | 37.4219 | 10.395
Середньозважене значення теплоти згоряння:
| Заступник начальника Сєвєродонецького ЛВУМГ | [8 empty] | Шморгун М.А. | [10 empty] | 2018-06-01
|  | Підрозділу підприємства, якому підпорядкована лабораторія | [8 empty] | прізвище | [5 empty] | підпис |  |  |  | дата
| Завідувач ВХАЛ | [8 empty] | Гоцанюк Т.О. | [10 empty] | 2018-06-01
|  | Лабораторія, де здійснювалось вимірювання газу | [8 empty] | прізвище | [5 empty] | підпис |  |  |  | дата
| Начальник служби ГВ і М | [8 empty] | Ісаєв В.С. | [10 empty] | 2018-06-01
|  | Підрозділу, відповідального за облік газу за маршрутом | [8 empty] | прізвище | [5 empty] | підпис |  |  |  | дата

## додаток
Додаток до Паспорту фізико-хімічних показників природного газу. Маршрут №623
Область | ГРС, прямий споживач | Cередньозважене значення вищої теплоти згоряння
|  | ккал/м³ | МДж/м³ | кВт*год./м³
Маршрут №623 |  | 8938.0674 | 37.4219 | 10.395
Луганська | Біловодськ | 8938.0674 | 37.4219 | 10.395
Заступник начальника Сєвєродонецького ЛВУМГ |  | Шморгун М.А. |  |  | 2018-06-01
Підрозділу підприємства, якому підпорядкована лабораторія |  | прізвище |  | підпис | дата
Завідувач ВХАЛ |  | Гоцанюк Т.О. |  |  | 2018-06-01
Лабораторія, де здійснювалось вимірювання газу |  | прізвище |  | підпис | дата
Начальник служби ГВ і М |  | Ісаєв В.С. |  |  | 2018-06-01
Підрозділу, відповідального за облік газу за маршрутом |  | прізвище |  | підпис | дата