## паспорт
АТ "Укртрансгаз" | [5 empty] | ПАСПОРТ ФІЗИКО-ХІМІЧНИХ ПОКАЗНИКІВ ПРИРОДНОГО ГАЗУ №638 | [18 empty] | Маршрут №638
Філія "УМГ "ХАРКІВТРАНСГАЗ" | [5 empty] | переданого Сєвєродонецьким ЛВУМГ та прийнятого ПАТ "Луганськгаз"
Новопсковський п/м Сєвєродонецьке ЛВУМГ
Вимірювальна хіміко-аналітична лабораторія
по газопроводу "Оренбург - Новопсков"
Свідоцтво № РЬ 417/2014 чинне до 31.12.2018 р. | [20 empty] | за період з 01.05.2018р. по 31.05.2018р.
Число місяця | Компонентний склад, % мол. | [11 empty] | Фізико-хімічні показники газу обчислені на основі компонентного складу, 101,325 кПа | [9 empty] | Температура точки роси вологи (Р = 3.92 МПа), °С | Температура точки роси вуглеводнів, °С | Масова концентрація сірководню, г/м3 | Масова концентрація меркаптанової сірки, г/м3 | Маса механічних домішок, г/м3
[13 empty] | Густина абсолютна, кг/м3,при 20 ºС, | Температура вимірювання/згоряння при 20/25°С
| метан, С1 | етан, С2 | пропан, С3 | ізо-бутан, і-С4 | н-бутан, н-С4 | нео-пентан, нео-С5 | ізо-пентан, і-С5 | н-пентан, н-С5 | гексани та вищі, С6+ | кисень, О2 | азот, N2 | діоксид вуглецю, CО2 |  | Теплота згоряння нижча |  |  | Теплота згоряння вища |  |  | Число Воббе вище
[14 empty] | ккал/м3 | МДж/м3 | кВт⋅год/м3 | ккал/м3 | МДж/м3 | кВт⋅год/м3 | ккал/м3 | МДж/м3 | кВт⋅год/м3
1 | [13 empty] | 8194.8028 | 34.31 | 9.5306 | 9080.9211 | 38.02 | 10.5611 | 11827.649 | 49.52 | 13.7556
2 | [13 empty] | 8194.8028 | 34.31 | 9.5306 | 9080.9211 | 38.02 | 10.5611 | 11827.649 | 49.52 | 13.7556
3 | [13 empty] | 8194.8028 | 34.31 | 9.5306 | 9080.9211 | 38.02 | 10.5611 | 11827.649 | 49.52 | 13.7556
4 | 92.3707 | 3.9535 | 1.0724 | 0.1505 | 0.2475 | 0.0099 | 0.0685 | 0.0506 | 0.0877 | 0.0061 | 1.6623 | 0.3203 | 0.7287 | 8338.1104 | 34.91 | 9.6972 | 9233.7825 | 38.66 | 10.7389 | 11870.6412 | 49.7 | 13.8056
5 | [13 empty] | 8338.1104 | 34.91 | 9.6972 | 9233.7825 | 38.66 | 10.7389 | 11870.6412 | 49.7 | 13.8056
6 | [13 empty] | 8338.1104 | 34.91 | 9.6972 | 9233.7825 | 38.66 | 10.7389 | 11870.6412 | 49.7 | 13.8056
7 | [13 empty] | 8338.1104 | 34.91 | 9.6972 | 9233.7825 | 38.66 | 10.7389 | 11870.6412 | 49.7 | 13.8056
8 | [13 empty] | 8338.1104 | 34.91 | 9.6972 | 9233.7825 | 38.66 | 10.7389 | 11870.6412 | 49.7 | 13.8056
9 | [13 empty] | 8338.1104 | 34.91 | 9.6972 | 9233.7825 | 38.66 | 10.7389 | 11870.6412 | 49.7 | 13.8056
10 | 92.2134 | 4.0484 | 1.08 | 0.151 | 0.2471 | 0.0094 | 0.0724 | 0.0558 | 0.1167 | 0.0054 | 1.671 | 0.3294 | 0.7305 | 8354.8296 | 34.98 | 9.7167 | 9250.5017 | 38.73 | 10.7583 | 11877.8066 | 49.73 | 13.8139
11 | [13 empty] | 8354.8296 | 34.98 | 9.7167 | 9250.5017 | 38.73 | 10.7583 | 11877.8066 | 49.73 | 13.8139
12 | [13 empty] | 8354.8296 | 34.98 | 9.7167 | 9250.5017 | 38.73 | 10.7583 | 11877.8066 | 49.73 | 13.8139
13 | [13 empty] | 8354.8296 | 34.98 | 9.7167 | 9250.5017 | 38.73 | 10.7583 | 11877.8066 | 49.73 | 13.8139
14 | [13 empty] | 8354.8296 | 34.98 | 9.7167 | 9250.5017 | 38.73 | 10.7583 | 11877.8066 | 49.73 | 13.8139
15 | [13 empty] | 8354.8296 | 34.98 | 9.7167 | 9250.5017 | 38.73 | 10.7583 | 11877.8066 | 49.73 | 13.8139
16 | 94.6642 | 2.5701 | 0.8741 | 0.1287 | 0.1784 | 0.0012 | 0.0278 | 0.0192 | 0.0044 | 0.0068 | 1.2146 | 0.3105 | 0.7099 | 8201.9682 | 34.34 | 9.5389 | 9088.0865 | 38.05 | 10.5694 | 11837.2028 | 49.56 | 13.7667 | -13.5 | -14.5
17 | [13 empty] | 8201.9682 | 34.34 | 9.5389 | 9088.0865 | 38.05 | 10.5694 | 11837.2028 | 49.56 | 13.7667
18 | [13 empty] | 8201.9682 | 34.34 | 9.5389 | 9088.0865 | 38.05 | 10.5694 | 11837.2028 | 49.56 | 13.7667
19 | [13 empty] | 8201.9682 | 34.34 | 9.5389 | 9088.0865 | 38.05 | 10.5694 | 11837.2028 | 49.56 | 13.7667
20 | [13 empty] | 8201.9682 | 34.34 | 9.5389 | 9088.0865 | 38.05 | 10.5694 | 11837.2028 | 49.56 | 13.7667
21 | [13 empty] | 8201.9682 | 34.34 | 9.5389 | 9088.0865 | 38.05 | 10.5694 | 11837.2028 | 49.56 | 13.7667
22 | [13 empty] | 8201.9682 | 34.34 | 9.5389 | 9088.0865 | 38.05 | 10.5694 | 11837.2028 | 49.56 | 13.7667
23 | [13 empty] | 8201.9682 | 34.34 | 9.5389 | 9088.0865 | 38.05 | 10.5694 | 11837.2028 | 49.56 | 13.7667
24 | 94.7398 | 2.5211 | 0.8588 | 0.1275 | 0.1748 | 0.0013 | 0.0268 | 0.0181 | 0.0088 | 0.0108 | 1.2075 | 0.3047 | 0.7094 | 8197.1913 | 34.32 | 9.5333 | 9083.3096 | 38.03 | 10.5639 | 11834.8143 | 49.55 | 13.7639 | -13.8 | -12
25 | [13 empty] | 8197.1913 | 34.32 | 9.5333 | 9083.3096 | 38.03 | 10.5639 | 11834.8143 | 49.55 | 13.7639
26 | [13 empty] | 8197.1913 | 34.32 | 9.5333 | 9083.3096 | 38.03 | 10.5639 | 11834.8143 | 49.55 | 13.7639
27 | [13 empty] | 8197.1913 | 34.32 | 9.5333 | 9083.3096 | 38.03 | 10.5639 | 11834.8143 | 49.55 | 13.7639
28 | [13 empty] | 8197.1913 | 34.32 | 9.5333 | 9083.3096 | 38.03 | 10.5639 | 11834.8143 | 49.55 | 13.7639
29 | [13 empty] | 8197.1913 | 34.32 | 9.5333 | 9083.3096 | 38.03 | 10.5639 | 11834.8143 | 49.55 | 13.7639
30 | [13 empty] | 8197.1913 | 34.32 | 9.5333 | 9083.3096 | 38.03 | 10.5639 | 11834.8143 | 49.55 | 13.7639
31 | [13 empty] | 8197.1913 | 34.32 | 9.5333 | 9083.3096 | 38.03 | 10.5639 | 11834.8143 | 49.55 | 13.7639
Рівень одоризації відповідає вимогам чинних нормативних документів | [13 empty] | 8264.4981 | 34.6018 | 9.6116 | 9154.82 | 38.3294 | 10.6471
Середньозважене значення теплоти згоряння:
| Заступник начальника Сєвєродонецького ЛВУМГ | [8 empty] | Шморгун М.А. | [10 empty] | 2018-06-01
|  | Підрозділу підприємства, якому підпорядкована лабораторія | [8 empty] | прізвище | [5 empty] | підпис |  |  |  | дата
| Завідувач ВХАЛ | [8 empty] | Гоцанюк Т.О. | [10 empty] | 2018-06-01
|  | Лабораторія, де здійснювалось вимірювання газу | [8 empty] | прізвище | [5 empty] | підпис |  |  |  | дата
| Начальник служби ГВ і М | [8 empty] | Ісаєв В.С. | [10 empty] | 2018-06-01
|  | Підрозділу, відповідального за облік газу за маршрутом | [8 empty] | прізвище | [5 empty] | підпис |  |  |  | дата

## додаток
Додаток до Паспорту фізико-хімічних показників природного газу. Маршрут №638
Область | ГРС, прямий споживач | Cередньозважене значення вищої теплоти згоряння
|  | ккал/м³ | МДж/м³ | кВт*год./м³
Маршрут №638 |  | 9154.82 | 38.3294 | 10.6471
Луганська | Мілове | 9155.035 | 38.3303 | 10.6473
Луганська | Просяне | 9163.6573 | 38.3664 | 10.6573
Луганська | Шелестівка | 9152.6943 | 38.3205 | 10.6446
Заступник начальника Сєвєродонецького ЛВУМГ |  | Шморгун М.А. |  |  | 2018-06-01
Підрозділу підприємства, якому підпорядкована лабораторія |  | прізвище |  | підпис | дата
Завідувач ВХАЛ |  | Гоцанюк Т.О. |  |  | 2018-06-01
Лабораторія, де здійснювалось вимірювання газу |  | прізвище |  | підпис | дата
Начальник служби ГВ і М |  | Ісаєв В.С. |  |  | 2018-06-01
Підрозділу, відповідального за облік газу за маршрутом |  | прізвище |  | підпис | дата