## паспорт
АТ "Укртрансгаз" | [5 empty] | ПАСПОРТ ФІЗИКО-ХІМІЧНИХ ПОКАЗНИКІВ ПРИРОДНОГО ГАЗУ №653 | [18 empty] | Маршрут №653
Філія "УМГ "ХАРКІВТРАНСГАЗ" | [5 empty] | переданого Сєвєродонецьким ЛВУМГ та прийнятого ПАТ "Луганськгаз", ПАТ "РКТК"
Сєвєродонецьке ЛВУМГ
Вимірювальна хіміко-аналітична лабораторія
по газопроводу "Луганськ-Лисичанськ-Рубіжне"
Свідоцтво № LC 041 від 13.06.2017р. чинне до 13.06.2022 р. | [20 empty] | за період з 01.05.2018р. по 31.05.2018р.
Число місяця | Компонентний склад, % мол. | [11 empty] | Фізико-хімічні показники газу обчислені на основі компонентного складу, 101,325 кПа | [9 empty] | Температура точки роси вологи (Р = 3.92 МПа), °С | Температура точки роси вуглеводнів, °С | Масова концентрація сірководню, г/м3 | Масова концентрація меркаптанової сірки, г/м3 | Маса механічних домішок, г/м3
[13 empty] | Густина абсолютна, кг/м3,при 20 ºС, | Температура вимірювання/згоряння при 20/25°С
| метан, С1 | етан, С2 | пропан, С3 | ізо-бутан, і-С4 | н-бутан, н-С4 | нео-пентан, нео-С5 | ізо-пентан, і-С5 | н-пентан, н-С5 | гексани та вищі, С6+ | кисень, О2 | азот, N2 | діоксид вуглецю, CО2 |  | Теплота згоряння нижча |  |  | Теплота згоряння вища |  |  | Число Воббе вище
[14 empty] | ккал/м3 | МДж/м3 | кВт⋅год/м3 | ккал/м3 | МДж/м3 | кВт⋅год/м3 | ккал/м3 | МДж/м3 | кВт⋅год/м3
1 | [12 empty] | 0.7755 | 8211.9281 | 34.3817 | 9.5505 | 9087.0356 | 38.0456 | 10.5682 | 11370.8084 | 47.6073 | 13.2243
2 | 88.4853 | 3.498 | 1.6543 | 0.2332 | 0.444 | 0.0051 | 0.1093 | 0.0889 | 0.0981 | 0.0062 | 3.7011 | 1.6765 | 0.7755 | 8184.0786 | 34.2651 | 9.5181 | 9057.3709 | 37.9214 | 10.5337 | 11359.3677 | 47.5594 | 13.2109 | -9.3 | -8.2
3 | [12 empty] | 0.7756 | 8184.0786 | 34.2651 | 9.5181 | 9057.3709 | 37.9214 | 10.5337 | 11359.3677 | 47.5594 | 13.2109
4 | [12 empty] | 0.7755 | 8184.0786 | 34.2651 | 9.5181 | 9057.3709 | 37.9214 | 10.5337 | 11359.3677 | 47.5594 | 13.2109
5 | [12 empty] | 0.7752 | 8184.0786 | 34.2651 | 9.5181 | 9057.3709 | 37.9214 | 10.5337 | 11359.3677 | 47.5594 | 13.2109
6 | [12 empty] | 0.7753 | 8184.0786 | 34.2651 | 9.5181 | 9057.3709 | 37.9214 | 10.5337 | 11359.3677 | 47.5594 | 13.2109
7 | 88.4996 | 3.4252 | 1.635 | 0.2334 | 0.4498 | 0.0043 | 0.1087 | 0.0886 | 0.098 | 0.007 | 3.7683 | 1.6821 | 0.7752 | 8171.9214 | 34.2142 | 9.5039 | 9044.1388 | 37.866 | 10.5183 | 11344.1054 | 47.4955 | 13.1932 | -9.1 | -7.9 | 0,001 | 0,002 | відсутні
8 | [12 empty] | 0.7751 | 8171.9214 | 34.2142 | 9.5039 | 9044.1388 | 37.866 | 10.5183 | 11344.1054 | 47.4955 | 13.1932
9 | [12 empty] | 0.7755 | 8171.9214 | 34.2142 | 9.5039 | 9044.1388 | 37.866 | 10.5183 | 11344.1054 | 47.4955 | 13.1932
10 | [12 empty] | 0.7757 | 8171.9214 | 34.2142 | 9.5039 | 9044.1388 | 37.866 | 10.5183 | 11344.1054 | 47.4955 | 13.1932
11 | [12 empty] | 0.7755 | 8171.9214 | 34.2142 | 9.5039 | 9044.1388 | 37.866 | 10.5183 | 11344.1054 | 47.4955 | 13.1932
12 | [12 empty] | 0.7754 | 8171.9214 | 34.2142 | 9.5039 | 9044.1388 | 37.866 | 10.5183 | 11344.1054 | 47.4955 | 13.1932
13 | [12 empty] | 0.7756 | 8171.9214 | 34.2142 | 9.5039 | 9044.1388 | 37.866 | 10.5183 | 11344.1054 | 47.4955 | 13.1932
14 | 88.2272 | 3.5568 | 1.7037 | 0.2414 | 0.4644 | 0.0052 | 0.1106 | 0.0915 | 0.1085 | 0.0072 | 3.7873 | 1.6962 | 0.7759 | 8194.8267 | 34.3101 | 9.5306 | 9068.5728 | 37.9683 | 10.5468 | 11354.9252 | 47.5408 | 13.2058 | -8.9 | -7.5
15 | [12 empty] | 0.7758 | 8194.8267 | 34.3101 | 9.5306 | 9068.5728 | 37.9683 | 10.5468 | 11354.9252 | 47.5408 | 13.2058
16 | [12 empty] | 0.7753 | 8194.8267 | 34.3101 | 9.5306 | 9068.5728 | 37.9683 | 10.5468 | 11354.9252 | 47.5408 | 13.2058
17 | [12 empty] | 0.7755 | 8194.8267 | 34.3101 | 9.5306 | 9068.5728 | 37.9683 | 10.5468 | 11354.9252 | 47.5408 | 13.2058
18 | [12 empty] | 0.7756 | 8194.8267 | 34.3101 | 9.5306 | 9068.5728 | 37.9683 | 10.5468 | 11354.9252 | 47.5408 | 13.2058
19 | [12 empty] | 0.7755 | 8194.8267 | 34.3101 | 9.5306 | 9068.5728 | 37.9683 | 10.5468 | 11354.9252 | 47.5408 | 13.2058
20 | [12 empty] | 0.7752 | 8194.8267 | 34.3101 | 9.5306 | 9068.5728 | 37.9683 | 10.5468 | 11354.9252 | 47.5408 | 13.2058
21 | 88.3884 | 3.5348 | 1.6795 | 0.2377 | 0.4595 | 0.003 | 0.1309 | 0.0948 | 0.0759 | 0.0057 | 3.7144 | 1.6754 | 0.7753 | 8191.6739 | 34.2969 | 9.5269 | 9065.4678 | 37.9553 | 10.5431 | 11363.1415 | 47.5752 | 13.2153 | -9.3 | -8.2
22 | [12 empty] | 0.7697 | 8191.6739 | 34.2969 | 9.5269 | 9065.4678 | 37.9553 | 10.5431 | 11363.1415 | 47.5752 | 13.2153
23 | [12 empty] | 0.7681 | 8191.6739 | 34.2969 | 9.5269 | 9065.4678 | 37.9553 | 10.5431 | 11363.1415 | 47.5752 | 13.2153
24 | [12 empty] | 0.7681 | 8191.6739 | 34.2969 | 9.5269 | 9065.4678 | 37.9553 | 10.5431 | 11363.1415 | 47.5752 | 13.2153
25 | [12 empty] | 0.7674 | 8191.6739 | 34.2969 | 9.5269 | 9065.4678 | 37.9553 | 10.5431 | 11363.1415 | 47.5752 | 13.2153
26 | [12 empty] | 0.7669 | 8191.6739 | 34.2969 | 9.5269 | 9065.4678 | 37.9553 | 10.5431 | 11363.1415 | 47.5752 | 13.2153
27 | [12 empty] | 0.7669 | 8191.6739 | 34.2969 | 9.5269 | 9065.4678 | 37.9553 | 10.5431 | 11363.1415 | 47.5752 | 13.2153
28 | [12 empty] | 0.7671 | 8191.6739 | 34.2969 | 9.5269 | 9065.4678 | 37.9553 | 10.5431 | 11363.1415 | 47.5752 | 13.2153
29 | 88.3123 | 3.5984 | 1.6999 | 0.2389 | 0.4529 | 0.0058 | 0.105 | 0.0831 | 0.0838 | 0.0067 | 3.798 | 1.6152 | 0.7673 | 8189.0705 | 34.286 | 9.5239 | 9062.6016 | 37.9433 | 10.5398 | 11362.1144 | 47.5709 | 13.2141 | -9.1 | -8.4
30 | [12 empty] | 0.7669 | 8189.0705 | 34.286 | 9.5239 | 9062.6016 | 37.9433 | 10.5398 | 11362.1144 | 47.5709 | 13.2141
31 | [12 empty] | 0.7661 | 8189.0705 | 34.286 | 9.5239 | 9062.6016 | 37.9433 | 10.5398 | 11362.1144 | 47.5709 | 13.2141
Рівень одоризації відповідає вимогам чинних нормативних документів | [13 empty] | 8187.3747 | 34.2789 | 9.5219 | 9060.7625 | 37.9356 | 10.5377
Середньозважене значення теплоти згоряння:
| Начальник Сєвєродонецького ЛВУМГ | [8 empty] | Головко Ю.О. | [10 empty] | 2018-06-01
|  | Підрозділу підприємства, якому підпорядкована лабораторія | [8 empty] | прізвище | [5 empty] | підпис |  |  |  | дата
| Інженер II кат. ВХАЛ | [8 empty] | Єрьоменко М.О. | [10 empty] | 2018-06-01
|  | Лабораторія, де здійснювалось вимірювання газу | [8 empty] | прізвище | [5 empty] | підпис |  |  |  | дата
| Начальник служби ГВ і М | [8 empty] | Ісаєв В.С. | [10 empty] | 2018-06-01
|  | Підрозділу, відповідального за облік газу за маршрутом | [8 empty] | прізвище | [5 empty] | підпис |  |  |  | дата

## додаток
Додаток до Паспорту фізико-хімічних показників природного газу. Маршрут №653
Область | ГРС, прямий споживач | Cередньозважене значення вищої теплоти згоряння
|  | ккал/м³ | МДж/м³ | кВт*год./м³
Маршрут №653 |  | 9060.7625 | 37.9356 | 10.5377
Луганська | Рубіжне (Зоря) | 9064.8468 | 37.9527 | 10.5424
Луганська | Рубіжне (КТК) | 9060.6909 | 37.9353 | 10.5376
Луганська | Рубіжне (місто) | 9060.3326 | 37.9338 | 10.5372
Начальник Сєвєродонецького ЛВУМГ |  | Головко Ю.О. |  |  | 2018-06-01
Підрозділу підприємства, якому підпорядкована лабораторія |  | прізвище |  | підпис | дата
Інженер II кат. ВХАЛ |  | Єрьоменко М.О. |  |  | 2018-06-01
Лабораторія, де здійснювалось вимірювання газу |  | прізвище |  | підпис | дата
Начальник служби ГВ і М |  | Ісаєв В.С. |  |  | 2018-06-01
Підрозділу, відповідального за облік газу за маршрутом |  | прізвище |  | підпис | дата