## паспорт
АТ "Укртрансгаз" | [5 empty] | ПАСПОРТ ФІЗИКО-ХІМІЧНИХ ПОКАЗНИКІВ ПРИРОДНОГО ГАЗУ №205 | [18 empty] | Маршрут №205
Філія "УМГ "ЛЬВІВТРАНСГАЗ" | [5 empty] | переданого Бібрським ЛВУМГ та прийнятого ПАТ "Львівгаз"
Комарнівський п/м Бібрське ЛВУМГ
Вимірювальна хіміко-аналітична лабораторія
по газопроводу "Комарно-Дроздовичі" (Ду 500)
Свідоцтво № РЛ 157/15 чинне до 14.12.2020 р. | [20 empty] | за період з 01.05.2018р. по 31.05.2018р.
Число місяця | Компонентний склад, % мол. | [11 empty] | Фізико-хімічні показники газу обчислені на основі компонентного складу, 101,325 кПа | [9 empty] | Температура точки роси вологи (Р = 3.92 МПа), °С | Температура точки роси вуглеводнів, °С | Масова концентрація сірководню, г/м3 | Масова концентрація меркаптанової сірки, г/м3 | Маса механічних домішок, г/м3
[13 empty] | Густина абсолютна, кг/м3,при 20 ºС, | Температура вимірювання/згоряння при 20/25°С
| метан, С1 | етан, С2 | пропан, С3 | ізо-бутан, і-С4 | н-бутан, н-С4 | нео-пентан, нео-С5 | ізо-пентан, і-С5 | н-пентан, н-С5 | гексани та вищі, С6+ | кисень, О2 | азот, N2 | діоксид вуглецю, CО2 |  | Теплота згоряння нижча |  |  | Теплота згоряння вища |  |  | Число Воббе вище
[14 empty] | ккал/м3 | МДж/м3 | кВт⋅год/м3 | ккал/м3 | МДж/м3 | кВт⋅год/м3 | ккал/м3 | МДж/м3 | кВт⋅год/м3
1 | [13 empty] | 8161.3644 | 34.17 | 9.4917 | 9052.2596 | 37.9 | 10.5278 | 11906.4681 | 49.85 | 13.8472
2 | 92.9687 | 3.4332 | 0.8777 | 0.1107 | 0.1501 | 0.001 | 0.0649 | 0.0343 | 0.0293 | 0.0049 | 1.2091 | 1.1167 | 0.7255 | 8204.3567 | 34.35 | 9.5417 | 9088.0865 | 38.05 | 10.5694 | 11708.226 | 49.02 | 13.6167
3 | [13 empty] | 8204.3567 | 34.35 | 9.5417 | 9088.0865 | 38.05 | 10.5694 | 11708.226 | 49.02 | 13.6167
4 | [13 empty] | 8204.3567 | 34.35 | 9.5417 | 9088.0865 | 38.05 | 10.5694 | 11708.226 | 49.02 | 13.6167
5 | [13 empty] | 8204.3567 | 34.35 | 9.5417 | 9088.0865 | 38.05 | 10.5694 | 11708.226 | 49.02 | 13.6167
6 | [13 empty] | 8204.3567 | 34.35 | 9.5417 | 9088.0865 | 38.05 | 10.5694 | 11708.226 | 49.02 | 13.6167
7 | 93.5131 | 3.2394 | 0.8727 | 0.1144 | 0.1454 | 0.0023 | 0.0358 | 0.0282 | 0.0371 | 0.0055 | 1.0882 | 0.9179 | 0.7208 | 8211.522 | 34.38 | 9.55 | 9100.0288 | 38.1 | 10.5833 | 11763.1606 | 49.25 | 13.6806
8 | [13 empty] | 8211.522 | 34.38 | 9.55 | 9100.0288 | 38.1 | 10.5833 | 11763.1606 | 49.25 | 13.6806
9 | [13 empty] | 8211.522 | 34.38 | 9.55 | 9100.0288 | 38.1 | 10.5833 | 11763.1606 | 49.25 | 13.6806
10 | [13 empty] | 8211.522 | 34.38 | 9.55 | 9100.0288 | 38.1 | 10.5833 | 11763.1606 | 49.25 | 13.6806
11 | [13 empty] | 8211.522 | 34.38 | 9.55 | 9100.0288 | 38.1 | 10.5833 | 11763.1606 | 49.25 | 13.6806
12 | [13 empty] | 8211.522 | 34.38 | 9.55 | 9100.0288 | 38.1 | 10.5833 | 11763.1606 | 49.25 | 13.6806
13 | [13 empty] | 8211.522 | 34.38 | 9.55 | 9100.0288 | 38.1 | 10.5833 | 11763.1606 | 49.25 | 13.6806
14 | 93.5788 | 3.0553 | 0.7591 | 0.0938 | 0.1325 | 0.0023 | 0.0358 | 0.0282 | 0.0423 | 0.005 | 1.1403 | 1.1266 | 0.7207 | 8158.9759 | 34.16 | 9.4889 | 9045.0942 | 37.87 | 10.5194 | 11693.8953 | 48.96 | 13.6
15 | [13 empty] | 8158.9759 | 34.16 | 9.4889 | 9045.0942 | 37.87 | 10.5194 | 11693.8953 | 48.96 | 13.6
16 | [13 empty] | 8158.9759 | 34.16 | 9.4889 | 9045.0942 | 37.87 | 10.5194 | 11693.8953 | 48.96 | 13.6
17 | [13 empty] | 8158.9759 | 34.16 | 9.4889 | 9045.0942 | 37.87 | 10.5194 | 11693.8953 | 48.96 | 13.6
18 | [13 empty] | 8158.9759 | 34.16 | 9.4889 | 9045.0942 | 37.87 | 10.5194 | 11693.8953 | 48.96 | 13.6
19 | [13 empty] | 8158.9759 | 34.16 | 9.4889 | 9045.0942 | 37.87 | 10.5194 | 11693.8953 | 48.96 | 13.6
20 | [13 empty] | 8158.9759 | 34.16 | 9.4889 | 9045.0942 | 37.87 | 10.5194 | 11693.8953 | 48.96 | 13.6
21 | 98.7911 | 0.3907 | 0.0917 | 0.0152 | 0.0142 | 0.001 | 0.0057 | 0.003 | 0.0073 | 0.005 | 0.4627 | 0.2132 | 0.6773 | 7975.0646 | 33.39 | 9.275 | 8854.0175 | 37.07 | 10.2972 | 11806.1528 | 49.43 | 13.7306 | -9.8 |  | 0.0001 | 0.0002 | не виявл.
22 | [13 empty] | 7975.0646 | 33.39 | 9.275 | 8854.0175 | 37.07 | 10.2972 | 11806.1528 | 49.43 | 13.7306
23 | [13 empty] | 7975.0646 | 33.39 | 9.275 | 8854.0175 | 37.07 | 10.2972 | 11806.1528 | 49.43 | 13.7306
24 | [13 empty] | 7975.0646 | 33.39 | 9.275 | 8854.0175 | 37.07 | 10.2972 | 11806.1528 | 49.43 | 13.7306
25 | [13 empty] | 7975.0646 | 33.39 | 9.275 | 8854.0175 | 37.07 | 10.2972 | 11806.1528 | 49.43 | 13.7306
26 | [13 empty] | 7975.0646 | 33.39 | 9.275 | 8854.0175 | 37.07 | 10.2972 | 11806.1528 | 49.43 | 13.7306
27 | [13 empty] | 7975.0646 | 33.39 | 9.275 | 8854.0175 | 37.07 | 10.2972 | 11806.1528 | 49.43 | 13.7306
28 | [13 empty] | 7975.0646 | 33.39 | 9.275 | 8854.0175 | 37.07 | 10.2972 | 11806.1528 | 49.43 | 13.7306
29 | 96.1158 | 2.1376 | 0.6849 | 0.1097 | 0.1046 | 0.0013 | 0.0207 | 0.0144 | 0.0114 | 0.0034 | 0.6266 | 0.1698 | 0.6989 | 8192.4144 | 34.3 | 9.5278 | 9083.3096 | 38.03 | 10.5639 | 11925.5758 | 49.93 | 13.8694
30 | [13 empty] | 8192.4144 | 34.3 | 9.5278 | 9083.3096 | 38.03 | 10.5639 | 11925.5758 | 49.93 | 13.8694
31 | [13 empty] | 8192.4144 | 34.3 | 9.5278 | 9083.3096 | 38.03 | 10.5639 | 11925.5758 | 49.93 | 13.8694
Рівень одоризації відповідає вимогам чинних нормативних документів | [13 empty] | 8144.478 | 34.0993 | 9.472 | 9029.7842 | 37.8059 | 10.5016
Середньозважене значення теплоти згоряння:
| Начальник Бібрського ЛВУМГ | [8 empty] | Саловський Б.Й. | [10 empty] | 2018-06-01
|  | Підрозділу підприємства, якому підпорядкована лабораторія | [8 empty] | прізвище | [5 empty] | підпис |  |  |  | дата
| Хімік ВХАЛ | [8 empty] | Іваненко О.С. | [10 empty] | 2018-06-01
|  | Лабораторія, де здійснювалось вимірювання газу | [8 empty] | прізвище | [5 empty] | підпис |  |  |  | дата
| Начальник служби ГВ і М | [8 empty] | Кузьмін Т.Б. | [10 empty] | 2018-06-01
|  | Підрозділу, відповідального за облік газу за маршрутом | [8 empty] | прізвище | [5 empty] | підпис |  |  |  | дата

## додаток
Додаток до Паспорту фізико-хімічних показників природного газу. Маршрут №205
Область | ГРС, прямий споживач | Cередньозважене значення вищої теплоти згоряння
|  | ккал/м³ | МДж/м³ | кВт*год./м³
Маршрут №205 |  | 9029.7842 | 37.8059 | 10.5016
Львівська | Бабине | 9018.7495 | 37.7597 | 10.4888
Львівська | Воютичі | 9065.5872 | 37.9558 | 10.5433
Львівська | Коропуж (Городецьке УЕГГ) | 9022.7621 | 37.7765 | 10.4935
Львівська | Луки | 9017.7464 | 37.7555 | 10.4876
Львівська | Лютовиська | 9017.3881 | 37.754 | 10.4872
Львівська | Міженець | 9017.4598 | 37.7543 | 10.4873
Львівська | Рудки (Самбірське УЕГГ) | 9018.9167 | 37.7604 | 10.489
Львівська | Ст.Самбір | 9017.006 | 37.7524 | 10.4868
Львівська | Турка | 9018.1285 | 37.7571 | 10.4881
Львівська | Хирів | 9017.6986 | 37.7553 | 10.4876
Начальник Бібрського ЛВУМГ |  | Саловський Б.Й. |  |  | 2018-06-01
Підрозділу підприємства, якому підпорядкована лабораторія |  | прізвище |  | підпис | дата
Хімік ВХАЛ |  | Іваненко О.С. |  |  | 2018-06-01
Лабораторія, де здійснювалось вимірювання газу |  | прізвище |  | підпис | дата
Начальник служби ГВ і М |  | Кузьмін Т.Б. |  |  | 2018-06-01
Підрозділу, відповідального за облік газу за маршрутом |  | прізвище |  | підпис | дата