## паспорт
АТ "Укртрансгаз" | [5 empty] | ПАСПОРТ ФІЗИКО-ХІМІЧНИХ ПОКАЗНИКІВ ПРИРОДНОГО ГАЗУ №235 | [18 empty] | Маршрут №235
Філія "УМГ "ЛЬВІВТРАНСГАЗ" | [5 empty] | переданого Рівненським ЛВУМГ та прийнятого ПАТ "Рівнегаз", ПАТ "Львівгаз", ТОВ "СВ Трансгаз", ТОВ "СтейтОіл", АГНКС Дубно, АГНКС Рівне, ПАТ "Дікергофф Цемент Україна"
Рівненське ЛВУМГ
Вимірювальна хіміко-аналітична лабораторія
по газопроводу "Кам`янка-Бузька - Рівне І, ІІ нитки"
Свідоцтво № РТ 0031/2015 чинне до 22.04.2020 р. | [20 empty] | за період з 01.05.2018р. по 31.05.2018р.
Число місяця | Компонентний склад, % мол. | [11 empty] | Фізико-хімічні показники газу обчислені на основі компонентного складу, 101,325 кПа | [9 empty] | Температура точки роси вологи (Р = 3.92 МПа), °С | Температура точки роси вуглеводнів, °С | Масова концентрація сірководню, г/м3 | Масова концентрація меркаптанової сірки, г/м3 | Маса механічних домішок, г/м3
[13 empty] | Густина абсолютна, кг/м3,при 20 ºС, | Температура вимірювання/згоряння при 20/25°С
| метан, С1 | етан, С2 | пропан, С3 | ізо-бутан, і-С4 | н-бутан, н-С4 | нео-пентан, нео-С5 | ізо-пентан, і-С5 | н-пентан, н-С5 | гексани та вищі, С6+ | кисень, О2 | азот, N2 | діоксид вуглецю, CО2 |  | Теплота згоряння нижча |  |  | Теплота згоряння вища |  |  | Число Воббе вище
[14 empty] | ккал/м3 | МДж/м3 | кВт⋅год/м3 | ккал/м3 | МДж/м3 | кВт⋅год/м3 | ккал/м3 | МДж/м3 | кВт⋅год/м3
1 | [13 empty] | 8182.8605 | 34.26 | 9.5167 | 9064.2019 | 37.95 | 10.5417 | 11705.8376 | 49.01 | 13.6139
2 | 92.6001 | 3.6805 | 0.9187 | 0.1147 | 0.1556 | 0.009 | 0.0446 | 0.0292 | 0.0228 | 0.0051 | 1.1569 | 1.2626 | 0.7285 | 8211.522 | 34.38 | 9.55 | 9061.8134 | 37.94 | 10.5389 | 11696.2837 | 48.97 | 13.6028 | -8
3 | [13 empty] | 8211.522 | 34.38 | 9.55 | 9061.8134 | 37.94 | 10.5389 | 11696.2837 | 48.97 | 13.6028
4 | [13 empty] | 8211.522 | 34.38 | 9.55 | 9061.8134 | 37.94 | 10.5389 | 11696.2837 | 48.97 | 13.6028
5 | [13 empty] | 8211.522 | 34.38 | 9.55 | 9061.8134 | 37.94 | 10.5389 | 11696.2837 | 48.97 | 13.6028
6 | [13 empty] | 8211.522 | 34.38 | 9.55 | 9061.8134 | 37.94 | 10.5389 | 11696.2837 | 48.97 | 13.6028
7 | 94.24 | 2.972 | 0.783 | 0.107 | 0.133 | 0.002 | 0.032 | 0.024 | 0.024 | 0.005 | 0.892 | 0.786 | 0.7145 | 8194.8028 | 34.31 | 9.5306 | 9085.698 | 38.04 | 10.5667 | 11796.599 | 49.39 | 13.7194
8 | [13 empty] | 8194.8028 | 34.31 | 9.5306 | 9085.698 | 38.04 | 10.5667 | 11796.599 | 49.39 | 13.7194
9 | [13 empty] | 8194.8028 | 34.31 | 9.5306 | 9085.698 | 38.04 | 10.5667 | 11796.599 | 49.39 | 13.7194
10 | [13 empty] | 8194.8028 | 34.31 | 9.5306 | 9085.698 | 38.04 | 10.5667 | 11796.599 | 49.39 | 13.7194
11 | [13 empty] | 8194.8028 | 34.31 | 9.5306 | 9085.698 | 38.04 | 10.5667 | 11796.599 | 49.39 | 13.7194
12 | [13 empty] | 8194.8028 | 34.31 | 9.5306 | 9085.698 | 38.04 | 10.5667 | 11796.599 | 49.39 | 13.7194
13 | [13 empty] | 8194.8028 | 34.31 | 9.5306 | 9085.698 | 38.04 | 10.5667 | 11796.599 | 49.39 | 13.7194
14 | [13 empty] | 8194.8028 | 34.31 | 9.5306 | 9085.698 | 38.04 | 10.5667 | 11796.599 | 49.39 | 13.7194
15 | 93.543 | 3.225 | 0.842 | 0.109 | 0.14 | 0.002 | 0.033 | 0.024 | 0.025 | 0.005 | 1.12 | 0.932 | 0.7197 | 8190.0259 | 34.29 | 9.525 | 9080.9211 | 38.02 | 10.5611 | 11746.4414 | 49.18 | 13.6611 | -8.1
16 | [13 empty] | 8190.0259 | 34.29 | 9.525 | 9080.9211 | 38.02 | 10.5611 | 11746.4414 | 49.18 | 13.6611
17 | [13 empty] | 8190.0259 | 34.29 | 9.525 | 9080.9211 | 38.02 | 10.5611 | 11746.4414 | 49.18 | 13.6611
18 | [13 empty] | 8190.0259 | 34.29 | 9.525 | 9080.9211 | 38.02 | 10.5611 | 11746.4414 | 49.18 | 13.6611
19 | [13 empty] | 8190.0259 | 34.29 | 9.525 | 9080.9211 | 38.02 | 10.5611 | 11746.4414 | 49.18 | 13.6611
20 | [13 empty] | 8190.0259 | 34.29 | 9.525 | 9080.9211 | 38.02 | 10.5611 | 11746.4414 | 49.18 | 13.6611
21 | [13 empty] | 8190.0259 | 34.29 | 9.525 | 9080.9211 | 38.02 | 10.5611 | 11746.4414 | 49.18 | 13.6611
22 | 92.0108 | 3.9648 | 0.9896 | 0.118 | 0.1708 | 0.0089 | 0.0538 | 0.0366 | 0.0319 | 0.005 | 1.2284 | 1.3815 | 0.7337 | 8235.4066 | 34.48 | 9.5778 | 9119.1365 | 38.18 | 10.6056 | 11684.3414 | 48.92 | 13.5889 | -8
23 | [13 empty] | 8235.4066 | 34.48 | 9.5778 | 9119.1365 | 38.18 | 10.6056 | 11684.3414 | 48.92 | 13.5889
24 | [13 empty] | 8235.4066 | 34.48 | 9.5778 | 9119.1365 | 38.18 | 10.6056 | 11684.3414 | 48.92 | 13.5889 |  |  | <0.0001 | <0.0001 | не виявл.
25 | [13 empty] | 8235.4066 | 34.48 | 9.5778 | 9119.1365 | 38.18 | 10.6056 | 11684.3414 | 48.92 | 13.5889
26 | [13 empty] | 8235.4066 | 34.48 | 9.5778 | 9119.1365 | 38.18 | 10.6056 | 11684.3414 | 48.92 | 13.5889
27 | [13 empty] | 8235.4066 | 34.48 | 9.5778 | 9119.1365 | 38.18 | 10.6056 | 11684.3414 | 48.92 | 13.5889
28 | [13 empty] | 8235.4066 | 34.48 | 9.5778 | 9119.1365 | 38.18 | 10.6056 | 11684.3414 | 48.92 | 13.5889
29 | 91.5994 | 4.18 | 1.0609 | 0.1301 | 0.1817 | 0.009 | 0.0544 | 0.0383 | 0.0323 | 0.0052 | 1.2699 | 1.4389 | 0.7372 | 8254.5143 | 34.56 | 9.6 | 9140.6326 | 38.27 | 10.6306 | 11684.3414 | 48.92 | 13.5889 | -8
30 | [13 empty] | 8254.5143 | 34.56 | 9.6 | 9140.6326 | 38.27 | 10.6306 | 11684.3414 | 48.92 | 13.5889
31 | [13 empty] | 8254.5143 | 34.56 | 9.6 | 9140.6326 | 38.27 | 10.6306 | 11684.3414 | 48.92 | 13.5889
Рівень одоризації відповідає вимогам чинних нормативних документів | [13 empty] | 8209.038 | 34.3696 | 9.5471 | 9091.1437 | 38.0628 | 10.573
Середньозважене значення теплоти згоряння:
| Головний інженер Рівненського ЛВУМГ | [8 empty] | Тиндик В.М. | [10 empty] | 2018-06-01
|  | Підрозділу підприємства, якому підпорядкована лабораторія | [8 empty] | прізвище | [5 empty] | підпис |  |  |  | дата
| Хімік ВХАЛ | [8 empty] | Шевчук М.О. | [10 empty] | 2018-06-01
|  | Лабораторія, де здійснювалось вимірювання газу | [8 empty] | прізвище | [5 empty] | підпис |  |  |  | дата
| Начальник служби ГВ і М | [8 empty] | Кузьмін А.Б. | [10 empty] | 2018-06-01
|  | Підрозділу, відповідального за облік газу за маршрутом | [8 empty] | прізвище | [5 empty] | підпис |  |  |  | дата

## додаток
Додаток до Паспорту фізико-хімічних показників природного газу. Маршрут №235
Область | ГРС, прямий споживач | Cередньозважене значення вищої теплоти згоряння
|  | ккал/м³ | МДж/м³ | кВт*год./м³
Маршрут №235 |  | 9091.1437 | 38.0628 | 10.573
Львівська | Радивилів (Шнирів, Львівська обл.) | 9091.6453 | 38.0649 | 10.5736
Рівненська | АГНКС Дубно | 9090.5466 | 38.0603 | 10.5723
Рівненська | АГНКС Свтрансгаз | 9093.7471 | 38.0737 | 10.576
Рівненська | АГНКС ТОВ "СТЕЙТ ОІЛ"/АГНКС ТОВ"Метан" м.Рiвне (привязка !) | 0 | 0 | 0
Рівненська | Варковичі | 9091.1915 | 38.063 | 10.5731
Рівненська | Гоща | 9092.6962 | 38.0693 | 10.5748
Рівненська | Грушвиця | 9090.7855 | 38.0613 | 10.5726
Рівненська | Демидівка | 9091.2631 | 38.0633 | 10.5731
Рівненська | Дубно | 9092.0036 | 38.0664 | 10.574
Рівненська | Здолбунів (ПАТ "Волинь-цемент")/ (ВАТ "Волинь-цемент") | 9088.3015 | 38.0509 | 10.5697
Рівненська | Здолбунів (м.Здолбунів) | 9092.0752 | 38.0667 | 10.5741
Рівненська | Здолбунів (селище) | 9092.0513 | 38.0666 | 10.5741
Рівненська | Козин | 9092.0991 | 38.0668 | 10.5741
Рівненська | Корнин ("Перемога") | 9088.0387 | 38.0498 | 10.5694
Рівненська | Мізоч | 9091.8125 | 38.0656 | 10.5738
Рівненська | Млинів | 9090.4033 | 38.0597 | 10.5721
Рівненська | Оженіне | 9091.4542 | 38.0641 | 10.5734
Рівненська | Остріг | 9093.0545 | 38.0708 | 10.5752
Рівненська | Пляшівка | 9092.7201 | 38.0694 | 10.5748
Рівненська | Рівне-1, лінія на АГНКС РВУ "ЛТГ" | 9092.4813 | 38.0684 | 10.5746
Рівненська | Рівне-1, лінія на місто | 9090.9765 | 38.0621 | 10.5728
Рівненська | Радивилів | 9091.1676 | 38.0629 | 10.573
Рівненська | Стовпець | 9091.6214 | 38.0648 | 10.5736
Рівненська | Урвенна | 9090.9765 | 38.0621 | 10.5728
Рівненська | Ярославичі, замір | 9093.9621 | 38.0746 | 10.5763
Головний інженер Рівненського ЛВУМГ |  | Тиндик В.М. |  |  | 2018-06-01
Підрозділу підприємства, якому підпорядкована лабораторія |  | прізвище |  | підпис | дата
Хімік ВХАЛ |  | Шевчук М.О. |  |  | 2018-06-01
Лабораторія, де здійснювалось вимірювання газу |  | прізвище |  | підпис | дата
Начальник служби ГВ і М |  | Кузьмін А.Б. |  |  | 2018-06-01
Підрозділу, відповідального за облік газу за маршрутом |  | прізвище |  | підпис | дата