## паспорт
АТ "Укртрансгаз" | [5 empty] | ПАСПОРТ ФІЗИКО-ХІМІЧНИХ ПОКАЗНИКІВ ПРИРОДНОГО ГАЗУ №248 | [18 empty] | Маршрут №248
Філія "УМГ "ЛЬВІВТРАНСГАЗ" | [5 empty] | переданого Волинським ЛВУМГ та прийнятого ПАТ "Львівгаз", ТзОВ "Радехівський цукор"
Кам`янка-Бузький п/м Волинського ЛВУМГ
Вимірювальна хіміко-аналітична лабораторія
по газопроводу "Кам`янка-Бузька - Рівне ІІ н."
Свідоцтво № РЛ 154/15 чинне до 14.12.2020 р. | [20 empty] | за період з 01.05.2018р. по 31.05.2018р.
Число місяця | Компонентний склад, % мол. | [11 empty] | Фізико-хімічні показники газу обчислені на основі компонентного складу, 101,325 кПа | [9 empty] | Температура точки роси вологи (Р = 3.92 МПа), °С | Температура точки роси вуглеводнів, °С | Масова концентрація сірководню, г/м3 | Масова концентрація меркаптанової сірки, г/м3 | Маса механічних домішок, г/м3
[13 empty] | Густина абсолютна, кг/м3,при 20 ºС, | Температура вимірювання/згоряння при 20/25°С
| метан, С1 | етан, С2 | пропан, С3 | ізо-бутан, і-С4 | н-бутан, н-С4 | нео-пентан, нео-С5 | ізо-пентан, і-С5 | н-пентан, н-С5 | гексани та вищі, С6+ | кисень, О2 | азот, N2 | діоксид вуглецю, CО2 |  | Теплота згоряння нижча |  |  | Теплота згоряння вища |  |  | Число Воббе вище
[14 empty] | ккал/м3 | МДж/м3 | кВт⋅год/м3 | ккал/м3 | МДж/м3 | кВт⋅год/м3 | ккал/м3 | МДж/м3 | кВт⋅год/м3
1 | [13 empty] | 8138.1964 | 34.073 | 9.4647 | 9018.3196 | 37.7579 | 10.4883 | 11697.1436 | 48.9736 | 13.6038
2 | [13 empty] | 8138.1964 | 34.073 | 9.4647 | 9018.3196 | 37.7579 | 10.4883 | 11697.1436 | 48.9736 | 13.6038
3 | 90.8636 | 4.4116 | 0.9958 | 0.1184 | 0.1717 | 0.003 | 0.0581 | 0.0395 | 0.0237 | 0.0049 | 1.5034 | 1.8063 | 0.7425 | 8205.2643 | 34.3538 | 9.5427 | 9086.3668 | 38.0428 | 10.5674 | 11572.4182 | 48.4514 | 13.4587
4 | [13 empty] | 8205.2643 | 34.3538 | 9.5427 | 9086.3668 | 38.0428 | 10.5674 | 11572.4182 | 48.4514 | 13.4587
5 | [13 empty] | 8205.2643 | 34.3538 | 9.5427 | 9086.3668 | 38.0428 | 10.5674 | 11572.4182 | 48.4514 | 13.4587
6 | [13 empty] | 8205.2643 | 34.3538 | 9.5427 | 9086.3668 | 38.0428 | 10.5674 | 11572.4182 | 48.4514 | 13.4587
7 | [13 empty] | 8205.2643 | 34.3538 | 9.5427 | 9086.3668 | 38.0428 | 10.5674 | 11572.4182 | 48.4514 | 13.4587
8 | [13 empty] | 8205.2643 | 34.3538 | 9.5427 | 9086.3668 | 38.0428 | 10.5674 | 11572.4182 | 48.4514 | 13.4587
9 | [13 empty] | 8205.2643 | 34.3538 | 9.5427 | 9086.3668 | 38.0428 | 10.5674 | 11572.4182 | 48.4514 | 13.4587
10 | 91.6138 | 4.0632 | 0.9308 | 0.1134 | 0.1579 | 0.0012 | 0.0688 | 0.0394 | 0.0174 | 0.0044 | 1.3794 | 1.6103 | 0.7365 | 8197.6929 | 34.3221 | 9.5339 | 9079.2731 | 38.0131 | 10.5592 | 11610.5858 | 48.6112 | 13.5031
11 | [13 empty] | 8197.6929 | 34.3221 | 9.5339 | 9079.2731 | 38.0131 | 10.5592 | 11610.5858 | 48.6112 | 13.5031
12 | [13 empty] | 8197.6929 | 34.3221 | 9.5339 | 9079.2731 | 38.0131 | 10.5592 | 11610.5858 | 48.6112 | 13.5031
13 | [13 empty] | 8197.6929 | 34.3221 | 9.5339 | 9079.2731 | 38.0131 | 10.5592 | 11610.5858 | 48.6112 | 13.5031
14 | [13 empty] | 8197.6929 | 34.3221 | 9.5339 | 9079.2731 | 38.0131 | 10.5592 | 11610.5858 | 48.6112 | 13.5031
15 | [13 empty] | 8197.6929 | 34.3221 | 9.5339 | 9079.2731 | 38.0131 | 10.5592 | 11610.5858 | 48.6112 | 13.5031
16 | 92.75 | 3.543 | 0.8598 | 0.1104 | 0.1498 | 0.0014 | 0.0554 | 0.0364 | 0.0272 | 0.0041 | 1.2178 | 1.2447 | 0.7273 | 8195.3761 | 34.3124 | 9.5312 | 9078.4371 | 38.0096 | 10.5582 | 11683.0994 | 48.9148 | 13.5874
17 | [13 empty] | 8195.3761 | 34.3124 | 9.5312 | 9078.4371 | 38.0096 | 10.5582 | 11683.0994 | 48.9148 | 13.5874
18 | [13 empty] | 8195.3761 | 34.3124 | 9.5312 | 9078.4371 | 38.0096 | 10.5582 | 11683.0994 | 48.9148 | 13.5874
19 | [13 empty] | 8195.3761 | 34.3124 | 9.5312 | 9078.4371 | 38.0096 | 10.5582 | 11683.0994 | 48.9148 | 13.5874
20 | [13 empty] | 8195.3761 | 34.3124 | 9.5312 | 9078.4371 | 38.0096 | 10.5582 | 11683.0994 | 48.9148 | 13.5874
21 | [13 empty] | 8195.3761 | 34.3124 | 9.5312 | 9078.4371 | 38.0096 | 10.5582 | 11683.0994 | 48.9148 | 13.5874
22 | [13 empty] | 8195.3761 | 34.3124 | 9.5312 | 9078.4371 | 38.0096 | 10.5582 | 11683.0994 | 48.9148 | 13.5874
23 | [13 empty] | 8195.3761 | 34.3124 | 9.5312 | 9078.4371 | 38.0096 | 10.5582 | 11683.0994 | 48.9148 | 13.5874
24 | 94.2486 | 2.8737 | 0.7658 | 0.1066 | 0.126 | 0.0004 | 0.057 | 0.0305 | 0.0125 | 0.0045 | 1.0424 | 0.732 | 0.7143 | 8185.655 | 34.2717 | 9.5199 | 9070.1492 | 37.9749 | 10.5486 | 11777.6346 | 49.3106 | 13.6974 |  |  | <0,0001 | <0,0002 | 0
25 | [13 empty] | 8185.655 | 34.2717 | 9.5199 | 9070.1492 | 37.9749 | 10.5486 | 11777.6346 | 49.3106 | 13.6974
26 | [13 empty] | 8185.655 | 34.2717 | 9.5199 | 9070.1492 | 37.9749 | 10.5486 | 11777.6346 | 49.3106 | 13.6974
27 | [13 empty] | 8185.655 | 34.2717 | 9.5199 | 9070.1492 | 37.9749 | 10.5486 | 11777.6346 | 49.3106 | 13.6974
28 | [13 empty] | 8185.655 | 34.2717 | 9.5199 | 9070.1492 | 37.9749 | 10.5486 | 11777.6346 | 49.3106 | 13.6974
29 | [13 empty] | 8185.655 | 34.2717 | 9.5199 | 9070.1492 | 37.9749 | 10.5486 | 11777.6346 | 49.3106 | 13.6974
30 | [13 empty] | 8185.655 | 34.2717 | 9.5199 | 9070.1492 | 37.9749 | 10.5486 | 11777.6346 | 49.3106 | 13.6974
31 | 94.3868 | 2.791 | 0.7519 | 0.1053 | 0.1232 | 0.0004 | 0.0644 | 0.03 | 0.0143 | 0.0037 | 1.0241 | 0.7049 | 0.7134 | 8183.9115 | 34.2644 | 9.5179 | 9068.4295 | 37.9677 | 10.5466 | 11782.9848 | 49.333 | 13.7036
Рівень одоризації відповідає вимогам чинних нормативних документів | [13 empty] | 8191.8173 | 34.2975 | 9.5271 | 9074.3529 | 37.9925 | 10.5535
Середньозважене значення теплоти згоряння:
| Начальник Волинського ЛВУМГ | [8 empty] | Цьома Ю.О. | [10 empty] | 2018-06-01
|  | Підрозділу підприємства, якому підпорядкована лабораторія | [8 empty] | прізвище | [5 empty] | підпис |  |  |  | дата
| Хімік ІІ кат. | [8 empty] | Куровська Н.І. | [10 empty] | 2018-06-01
|  | Лабораторія, де здійснювалось вимірювання газу | [8 empty] | прізвище | [5 empty] | підпис |  |  |  | дата
| Начальник дільниці ГВ і М | [8 empty] | Гладчук А.З. | [10 empty] | 2018-06-01
|  | Підрозділу, відповідального за облік газу за маршрутом | [8 empty] | прізвище | [5 empty] | підпис |  |  |  | дата

## додаток
Додаток до Паспорту фізико-хімічних показників природного газу. Маршрут №248
Область | ГРС, прямий споживач | Cередньозважене значення вищої теплоти згоряння
|  | ккал/м³ | МДж/м³ | кВт*год./м³
Маршрут №248 |  | 9074.3529 | 37.9925 | 10.5535
Львівська | Вузлове (ЦЗ Радехів) | 0 | 0 | 0
Львівська | Вузлове - лінія м.Радехів | 9074.2812 | 37.9922 | 10.5534
Львівська | Вузлове - лінія с.Вузлове | 9074.3767 | 37.9926 | 10.5535
Львівська | Оглядів | 9074.6395 | 37.9937 | 10.5538
Начальник Волинського ЛВУМГ |  | Цьома Ю.О. |  |  | 2018-06-01
Підрозділу підприємства, якому підпорядкована лабораторія |  | прізвище |  | підпис | дата
Хімік ІІ кат. |  | Куровська Н.І. |  |  | 2018-06-01
Лабораторія, де здійснювалось вимірювання газу |  | прізвище |  | підпис | дата
Начальник дільниці ГВ і М |  | Гладчук А.З. |  |  | 2018-06-01
Підрозділу, відповідального за облік газу за маршрутом |  | прізвище |  | підпис | дата