## паспорт
АТ "Укртрансгаз" | [5 empty] | ПАСПОРТ ФІЗИКО-ХІМІЧНИХ ПОКАЗНИКІВ ПРИРОДНОГО ГАЗУ №252 | [18 empty] | Маршрут №252
Філія "УМГ "ЛЬВІВТРАНСГАЗ" | [5 empty] | переданого Волинським ЛВУМГ та прийнятого ПАТ "Львівгаз", ПАТ "ДТЕК Західенерго", ДП "Укравтогаз"
Кам`янка-Бузький п/м Волинського ЛВУМГ
Вимірювальна хіміко-аналітична лабораторія
по газопроводу "Дашава-Мінськ"
Свідоцтво № РЛ 154/15 чинне до 14.12.2020 р. | [20 empty] | за період з 01.05.2018р. по 31.05.2018р.
Число місяця | Компонентний склад, % мол. | [11 empty] | Фізико-хімічні показники газу обчислені на основі компонентного складу, 101,325 кПа | [9 empty] | Температура точки роси вологи (Р = 3.92 МПа), °С | Температура точки роси вуглеводнів, °С | Масова концентрація сірководню, г/м3 | Масова концентрація меркаптанової сірки, г/м3 | Маса механічних домішок, г/м3
[13 empty] | Густина абсолютна, кг/м3,при 20 ºС, | Температура вимірювання/згоряння при 20/25°С
| метан, С1 | етан, С2 | пропан, С3 | ізо-бутан, і-С4 | н-бутан, н-С4 | нео-пентан, нео-С5 | ізо-пентан, і-С5 | н-пентан, н-С5 | гексани та вищі, С6+ | кисень, О2 | азот, N2 | діоксид вуглецю, CО2 |  | Теплота згоряння нижча |  |  | Теплота згоряння вища |  |  | Число Воббе вище
[14 empty] | ккал/м3 | МДж/м3 | кВт⋅год/м3 | ккал/м3 | МДж/м3 | кВт⋅год/м3 | ккал/м3 | МДж/м3 | кВт⋅год/м3
1 | [13 empty] | 8225.9961 | 34.4406 | 9.5668 | 9108.5317 | 38.1356 | 10.5932 | 11585.3398 | 48.5055 | 13.4738
2 | [13 empty] | 8225.9961 | 34.4406 | 9.5668 | 9108.5317 | 38.1356 | 10.5932 | 11585.3398 | 48.5055 | 13.4738
3 | [13 empty] | 8225.9961 | 34.4406 | 9.5668 | 9108.5317 | 38.1356 | 10.5932 | 11585.3398 | 48.5055 | 13.4738
4 | 92.966 | 3.4421 | 0.8776 | 0.1133 | 0.1505 | 0.0015 | 0.0651 | 0.0376 | 0.0235 | 0.005 | 1.2417 | 1.0761 | 0.7253 | 8204.9299 | 34.3524 | 9.5423 | 9089.1135 | 38.0543 | 10.5706 | 11713.0985 | 49.0404 | 13.6223
5 | [13 empty] | 8204.9299 | 34.3524 | 9.5423 | 9089.1135 | 38.0543 | 10.5706 | 11713.0985 | 49.0404 | 13.6223
6 | [13 empty] | 8204.9299 | 34.3524 | 9.5423 | 9089.1135 | 38.0543 | 10.5706 | 11713.0985 | 49.0404 | 13.6223
7 | [13 empty] | 8204.9299 | 34.3524 | 9.5423 | 9089.1135 | 38.0543 | 10.5706 | 11713.0985 | 49.0404 | 13.6223
8 | [13 empty] | 8204.9299 | 34.3524 | 9.5423 | 9089.1135 | 38.0543 | 10.5706 | 11713.0985 | 49.0404 | 13.6223
9 | [13 empty] | 8204.9299 | 34.3524 | 9.5423 | 9089.1135 | 38.0543 | 10.5706 | 11713.0985 | 49.0404 | 13.6223
10 | [13 empty] | 8204.9299 | 34.3524 | 9.5423 | 9089.1135 | 38.0543 | 10.5706 | 11713.0985 | 49.0404 | 13.6223
11 | 93.4584 | 3.2465 | 0.8597 | 0.1139 | 0.1444 | 0.0011 | 0.0362 | 0.0279 | 0.0195 | 0.0046 | 1.1546 | 0.9332 | 0.7207 | 8196.9524 | 34.319 | 9.5331 | 9081.2555 | 38.0214 | 10.5615 | 11740.2314 | 49.154 | 13.6539
12 | [13 empty] | 8196.9524 | 34.319 | 9.5331 | 9081.2555 | 38.0214 | 10.5615 | 11740.2314 | 49.154 | 13.6539
13 | [13 empty] | 8196.9524 | 34.319 | 9.5331 | 9081.2555 | 38.0214 | 10.5615 | 11740.2314 | 49.154 | 13.6539
14 | [13 empty] | 8196.9524 | 34.319 | 9.5331 | 9081.2555 | 38.0214 | 10.5615 | 11740.2314 | 49.154 | 13.6539
15 | [13 empty] | 8196.9524 | 34.319 | 9.5331 | 9081.2555 | 38.0214 | 10.5615 | 11740.2314 | 49.154 | 13.6539
16 | 91.782 | 3.9723 | 0.9927 | 0.1226 | 0.1755 | 0.001 | 0.0734 | 0.0441 | 0.0281 | 0.0044 | 1.3991 | 1.4048 | 0.7354 | 8224.993 | 34.4364 | 9.5657 | 9109.1049 | 38.138 | 10.5939 | 11657.4951 | 48.8076 | 13.5577
17 | [13 empty] | 8224.993 | 34.4364 | 9.5657 | 9109.1049 | 38.138 | 10.5939 | 11657.4951 | 48.8076 | 13.5577
18 | [13 empty] | 8224.993 | 34.4364 | 9.5657 | 9109.1049 | 38.138 | 10.5939 | 11657.4951 | 48.8076 | 13.5577
19 | [13 empty] | 8224.993 | 34.4364 | 9.5657 | 9109.1049 | 38.138 | 10.5939 | 11657.4951 | 48.8076 | 13.5577
20 | [13 empty] | 8224.993 | 34.4364 | 9.5657 | 9109.1049 | 38.138 | 10.5939 | 11657.4951 | 48.8076 | 13.5577
21 | [13 empty] | 8224.993 | 34.4364 | 9.5657 | 9109.1049 | 38.138 | 10.5939 | 11657.4951 | 48.8076 | 13.5577
22 | [13 empty] | 8224.993 | 34.4364 | 9.5657 | 9109.1049 | 38.138 | 10.5939 | 11657.4951 | 48.8076 | 13.5577
23 | [13 empty] | 8224.993 | 34.4364 | 9.5657 | 9109.1049 | 38.138 | 10.5939 | 11657.4951 | 48.8076 | 13.5577
24 | [13 empty] | 8224.993 | 34.4364 | 9.5657 | 9109.1049 | 38.138 | 10.5939 | 11657.4951 | 48.8076 | 13.5577
25 | 91.2915 | 4.221 | 1.0834 | 0.1327 | 0.1872 | 0.0011 | 0.0925 | 0.0489 | 0.0374 | 0.005 | 1.475 | 1.4243 | 0.7398 | 8256.9505 | 34.5702 | 9.6028 | 9143.0211 | 38.28 | 10.6333 | 11666.428 | 48.845 | 13.5681 |  |  | <0,0001 | <0,0002 | 0
26 | [13 empty] | 8256.9505 | 34.5702 | 9.6028 | 9143.0211 | 38.28 | 10.6333 | 11666.428 | 48.845 | 13.5681
27 | [13 empty] | 8256.9505 | 34.5702 | 9.6028 | 9143.0211 | 38.28 | 10.6333 | 11666.428 | 48.845 | 13.5681
28 | [13 empty] | 8256.9505 | 34.5702 | 9.6028 | 9143.0211 | 38.28 | 10.6333 | 11666.428 | 48.845 | 13.5681
29 | [13 empty] | 8256.9505 | 34.5702 | 9.6028 | 9143.0211 | 38.28 | 10.6333 | 11666.428 | 48.845 | 13.5681
30 | [13 empty] | 8256.9505 | 34.5702 | 9.6028 | 9143.0211 | 38.28 | 10.6333 | 11666.428 | 48.845 | 13.5681
31 | 96.3011 | 1.9965 | 0.6352 | 0.1028 | 0.0984 | 0.0006 | 0.0232 | 0.0155 | 0.0021 | 0.004 | 0.6873 | 0.1333 | 0.6969 | 8169.6046 | 34.2045 | 9.5013 | 9055.914 | 37.9153 | 10.532 | 11905.3933 | 49.8455 | 13.846
Рівень одоризації відповідає вимогам чинних нормативних документів | [13 empty] | 8217.9231 | 34.4068 | 9.5574 | 9102.3217 | 38.1096 | 10.586
Середньозважене значення теплоти згоряння:
| Начальник Волинського ЛВУМГ | [8 empty] | Цьома Ю.О. | [10 empty] | 2018-06-01
|  | Підрозділу підприємства, якому підпорядкована лабораторія | [8 empty] | прізвище | [5 empty] | підпис |  |  |  | дата
| Хімік ІІ кат. | [8 empty] | Куровська Н.І. | [10 empty] | 2018-06-01
|  | Лабораторія, де здійснювалось вимірювання газу | [8 empty] | прізвище | [5 empty] | підпис |  |  |  | дата
| Начальник дільниці ГВ і М | [8 empty] | Гладчук А.З. | [10 empty] | 2018-06-01
|  | Підрозділу, відповідального за облік газу за маршрутом | [8 empty] | прізвище | [5 empty] | підпис |  |  |  | дата

## додаток
Додаток до Паспорту фізико-хімічних показників природного газу. Маршрут №252
Область | ГРС, прямий споживач | Cередньозважене значення вищої теплоти згоряння
|  | ккал/м³ | МДж/м³ | кВт*год./м³
Маршрут №252 |  | 9102.3217 | 38.1096 | 10.586
Львівська | Добротвір (на Добротвірську ТЕС) | 9095.7057 | 38.0819 | 10.5783
Львівська | Добротвір (на с. Старий Добротвір) | 9105.0207 | 38.1209 | 10.5891
Львівська | Корчин | 9104.9012 | 38.1204 | 10.589
Львівська | Сокаль (м.Сокаль) | 9102.6561 | 38.111 | 10.5864
Львівська | Червоноград, звірогосподарство | 9104.7102 | 38.1196 | 10.5888
Львівська | Червоноград, на АГНКС | 9102.7039 | 38.1112 | 10.5864
Начальник Волинського ЛВУМГ |  | Цьома Ю.О. |  |  | 2018-06-01
Підрозділу підприємства, якому підпорядкована лабораторія |  | прізвище |  | підпис | дата
Хімік ІІ кат. |  | Куровська Н.І. |  |  | 2018-06-01
Лабораторія, де здійснювалось вимірювання газу |  | прізвище |  | підпис | дата
Начальник дільниці ГВ і М |  | Гладчук А.З. |  |  | 2018-06-01
Підрозділу, відповідального за облік газу за маршрутом |  | прізвище |  | підпис | дата