## паспорт
ПАТ "УКРТРАНСГАЗ" | [5 empty] | ПАСПОРТ ФІЗИКО-ХІМІЧНИХ ПОКАЗНИКІВ ПРИРОДНОГО ГАЗУ №259 | [18 empty] | Маршрут №259
УМГ "ЛЬВІВТРАНСГАЗ" | [5 empty] | переданого Стрийським ВУПЗГ та прийнятого ПАТ "Львівгаз"
Угерське ВВР і СП
Вимірювальна хіміко-аналітична лабораторія
по газопроводу "Угерсько-Львів" (Ду 1000)
Свідоцтво № РЛ 147/18 чинне до 30.01.2023 р. | [20 empty] | за період з 01.05.2018р. по 31.05.2018р.
Число місяця | Компонентний склад, % мол. | [11 empty] | Фізико-хімічні показники газу обчислені на основі компонентного складу, 101,325 кПа | [9 empty] | Температура точки роси вологи (Р = 3.92 МПа), °С | Температура точки роси вуглеводнів, °С | Масова концентрація сірководню, г/м3 | Масова концентрація меркаптанової сірки, г/м3 | Маса механічних домішок, г/м3
[13 empty] | Густина абсолютна, кг/м3,при 20 ºС, | Температура вимірювання/згоряння при 20/25°С
| метан, С1 | етан, С2 | пропан, С3 | ізо-бутан, і-С4 | н-бутан, н-С4 | нео-пентан, нео-С5 | ізо-пентан, і-С5 | н-пентан, н-С5 | гексани та вищі, С6+ | кисень, О2 | азот, N2 | діоксид вуглецю, CО2 |  | Теплота згоряння нижча |  |  | Теплота згоряння вища |  |  | Число Воббе вище
[14 empty] | ккал/м3 | МДж/м3 | кВт⋅год/м3 | ккал/м3 | МДж/м3 | кВт⋅год/м3 | ккал/м3 | МДж/м3 | кВт⋅год/м3
1 | [13 empty] | 8087.3222 | 33.86 | 9.4056 | 8973.4405 | 37.57 | 10.4361 | 11849.1451 | 49.61 | 13.7806
2 | 95.5155 | 2.012 | 0.5711 | 0.0887 | 0.1125 | 0.0025 | 0.0343 | 0.025 | 0.0318 | 0.0079 | 0.9703 | 0.6284 | 0.7048 | 8115.9837 | 33.98 | 9.4389 | 8999.7135 | 37.68 | 10.4667 | 11765.549 | 49.26 | 13.6833
3 | [13 empty] | 8115.9837 | 33.98 | 9.4389 | 8999.7135 | 37.68 | 10.4667 | 11765.549 | 49.26 | 13.6833 |  | 11.7
4 | [13 empty] | 8115.9837 | 33.98 | 9.4389 | 8999.7135 | 37.68 | 10.4667 | 11765.549 | 49.26 | 13.6833
5 | [13 empty] | 8115.9837 | 33.98 | 9.4389 | 8999.7135 | 37.68 | 10.4667 | 11765.549 | 49.26 | 13.6833
6 | [13 empty] | 8115.9837 | 33.98 | 9.4389 | 8999.7135 | 37.68 | 10.4667 | 11765.549 | 49.26 | 13.6833
7 | [13 empty] | 8115.9837 | 33.98 | 9.4389 | 8999.7135 | 37.68 | 10.4667 | 11765.549 | 49.26 | 13.6833
8 | 97.8104 | 0.6459 | 0.3468 | 0.0838 | 0.1083 | 0.0016 | 0.0478 | 0.0338 | 0.0533 | 0.0105 | 0.7431 | 0.1147 | 0.6881 | 8070.603 | 33.79 | 9.3861 | 8954.3328 | 37.49 | 10.4139 | 11846.7566 | 49.6 | 13.7778 |  | 4.4
9 | [13 empty] | 8070.603 | 33.79 | 9.3861 | 8954.3328 | 37.49 | 10.4139 | 11846.7566 | 49.6 | 13.7778
10 | [13 empty] | 8070.603 | 33.79 | 9.3861 | 8954.3328 | 37.49 | 10.4139 | 11846.7566 | 49.6 | 13.7778
11 | [13 empty] | 8070.603 | 33.79 | 9.3861 | 8954.3328 | 37.49 | 10.4139 | 11846.7566 | 49.6 | 13.7778
12 | [13 empty] | 8070.603 | 33.79 | 9.3861 | 8954.3328 | 37.49 | 10.4139 | 11846.7566 | 49.6 | 13.7778
13 | [13 empty] | 8070.603 | 33.79 | 9.3861 | 8954.3328 | 37.49 | 10.4139 | 11846.7566 | 49.6 | 13.7778
14 | [13 empty] | 8070.603 | 33.79 | 9.3861 | 8954.3328 | 37.49 | 10.4139 | 11846.7566 | 49.6 | 13.7778 |  |  | <0,0001 | <0,0002 | не виявл.
15 | 96.5407 | 1.4137 | 0.428 | 0.0711 | 0.0903 | 0.0028 | 0.0305 | 0.0202 | 0.0207 | 0.0092 | 0.8344 | 0.5384 | 0.6967 | 8065.826 | 33.77 | 9.3806 | 8947.1674 | 37.46 | 10.4056 | 11763.1606 | 49.25 | 13.6806
16 | [13 empty] | 8065.826 | 33.77 | 9.3806 | 8947.1674 | 37.46 | 10.4056 | 11763.1606 | 49.25 | 13.6806
17 | [13 empty] | 8065.826 | 33.77 | 9.3806 | 8947.1674 | 37.46 | 10.4056 | 11763.1606 | 49.25 | 13.6806
18 | [13 empty] | 8065.826 | 33.77 | 9.3806 | 8947.1674 | 37.46 | 10.4056 | 11763.1606 | 49.25 | 13.6806 |  | 7.1
19 | [13 empty] | 8065.826 | 33.77 | 9.3806 | 8947.1674 | 37.46 | 10.4056 | 11763.1606 | 49.25 | 13.6806
20 | [13 empty] | 8065.826 | 33.77 | 9.3806 | 8947.1674 | 37.46 | 10.4056 | 11763.1606 | 49.25 | 13.6806
21 | [13 empty] | 8065.826 | 33.77 | 9.3806 | 8947.1674 | 37.46 | 10.4056 | 11763.1606 | 49.25 | 13.6806
22 | 97.9933 | 0.5933 | 0.3105 | 0.0744 | 0.0934 | 0.002 | 0.0411 | 0.0283 | 0.0371 | 0.0096 | 0.7013 | 0.1157 | 0.6859 | 8053.8837 | 33.72 | 9.3667 | 8937.6136 | 37.42 | 10.3944 | 11841.9797 | 49.58 | 13.7722
23 | [13 empty] | 8053.8837 | 33.72 | 9.3667 | 8937.6136 | 37.42 | 10.3944 | 11841.9797 | 49.58 | 13.7722 |  | 11.3
24 | [13 empty] | 8053.8837 | 33.72 | 9.3667 | 8937.6136 | 37.42 | 10.3944 | 11841.9797 | 49.58 | 13.7722
25 | [13 empty] | 8053.8837 | 33.72 | 9.3667 | 8937.6136 | 37.42 | 10.3944 | 11841.9797 | 49.58 | 13.7722
26 | [13 empty] | 8053.8837 | 33.72 | 9.3667 | 8937.6136 | 37.42 | 10.3944 | 11841.9797 | 49.58 | 13.7722
27 | [13 empty] | 8053.8837 | 33.72 | 9.3667 | 8937.6136 | 37.42 | 10.3944 | 11841.9797 | 49.58 | 13.7722
28 | [13 empty] | 8053.8837 | 33.72 | 9.3667 | 8937.6136 | 37.42 | 10.3944 | 11841.9797 | 49.58 | 13.7722
29 | 92.2841 | 3.472 | 0.9115 | 0.112 | 0.177 | 0.0024 | 0.0508 | 0.0405 | 0.0549 | 0.0085 | 1.3954 | 1.4909 | 0.7326 | 8178.0836 | 34.24 | 9.5111 | 9061.8134 | 37.94 | 10.5389 | 11619.853 | 48.65 | 13.5139
30 | [13 empty] | 8178.0836 | 34.24 | 9.5111 | 9061.8134 | 37.94 | 10.5389 | 11619.853 | 48.65 | 13.5139
31 | [13 empty] | 8178.0836 | 34.24 | 9.5111 | 9061.8134 | 37.94 | 10.5389 | 11619.853 | 48.65 | 13.5139
Рівень одоризації відповідає вимогам чинних нормативних документів | [13 empty] | 8081.3033 | 33.8348 | 9.3986 | 8964.6509 | 37.5332 | 10.4259
Середньозважене значення теплоти згоряння:
| Керівник Угерського ВВР і СП | [8 empty] | Павлів В.І. | [10 empty] | 2018-06-01
|  | Підрозділу підприємства, якому підпорядкована лабораторія | [8 empty] | прізвище | [5 empty] | підпис |  |  |  | дата
| Завідувач ВХАЛ | [8 empty] | Садовська А.Я. | [10 empty] | 2018-06-01
|  | Лабораторія, де здійснювалось вимірювання газу | [8 empty] | прізвище | [5 empty] | підпис |  |  |  | дата
| Начальник служби ГВ і М | [8 empty] | Дурда А.Я. | [10 empty] | 2018-06-01
|  | Підрозділу, відповідального за облік газу за маршрутом | [8 empty] | прізвище | [5 empty] | підпис |  |  |  | дата

## додаток
Додаток до Паспорту фізико-хімічних показників природного газу. Маршрут №259
Область | ГРС, прямий споживач | Cередньозважене значення вищої теплоти згоряння
|  | ккал/м³ | МДж/м³ | кВт*год./м³
Маршрут №259 |  | 8964.6509 | 37.5332 | 10.4259
Львівська | Пукеничі (с.Стрий-села) | 8964.6509 | 37.5332 | 10.4259
Керівник Угерського ВВР і СП |  | Павлів В.І. |  |  | .06.2018
Підрозділу підприємства, якому підпорядкована лабораторія |  | прізвище |  | підпис | дата
Завідувач ВХАЛ |  | Садовська А.Я. |  |  | .06.2018
Лабораторія, де здійснювалось вимірювання газу |  | прізвище |  | підпис | дата
Начальник служби ГВ і М |  | Дурда А.Я. |  |  | .06.2018
Підрозділу, відповідального за облік газу за маршрутом |  | прізвище |  | підпис | дата