## паспорт
АТ "Укртрансгаз" | [5 empty] | ПАСПОРТ ФІЗИКО-ХІМІЧНИХ ПОКАЗНИКІВ ПРИРОДНОГО ГАЗУ №261 | [18 empty] | Маршрут №261
Філія "УМГ "ЛЬВІВТРАНСГАЗ" | [5 empty] | переданого Стрийським ВУПЗГ та прийнятого ПАТ "Львівгаз"
Угерське ВВР і СП
Вимірювальна хіміко-аналітична лабораторія
по газопроводу "Іваники-Пукеничі" (Ду 500)
Свідоцтво № РЛ 147/18 чинне до 30.01.2023 р. | [20 empty] | за період з 01.05.2018р. по 31.05.2018р.
Число місяця | Компонентний склад, % мол. | [11 empty] | Фізико-хімічні показники газу обчислені на основі компонентного складу, 101,325 кПа | [9 empty] | Температура точки роси вологи (Р = 3.92 МПа), °С | Температура точки роси вуглеводнів, °С | Масова концентрація сірководню, г/м3 | Масова концентрація меркаптанової сірки, г/м3 | Маса механічних домішок, г/м3
[13 empty] | Густина абсолютна, кг/м3,при 20 ºС, | Температура вимірювання/згоряння при 20/25°С
| метан, С1 | етан, С2 | пропан, С3 | ізо-бутан, і-С4 | н-бутан, н-С4 | нео-пентан, нео-С5 | ізо-пентан, і-С5 | н-пентан, н-С5 | гексани та вищі, С6+ | кисень, О2 | азот, N2 | діоксид вуглецю, CО2 |  | Теплота згоряння нижча |  |  | Теплота згоряння вища |  |  | Число Воббе вище
[14 empty] | ккал/м3 | МДж/м3 | кВт⋅год/м3 | ккал/м3 | МДж/м3 | кВт⋅год/м3 | ккал/м3 | МДж/м3 | кВт⋅год/м3
1 | [13 empty] | 8211.522 | 34.38 | 9.55 | 9102.4172 | 38.11 | 10.5861 | 11906.4681 | 49.85 | 13.8472
2 | [13 empty] | 8211.522 | 34.38 | 9.55 | 9102.4172 | 38.11 | 10.5861 | 11906.4681 | 49.85 | 13.8472
3 | 96.1911 | 1.1764 | 0.7467 | 0.186 | 0.2593 | 0.0025 | 0.1111 | 0.0873 | 0.1222 | 0.0057 | 1.0367 | 0.075 | 0.7061 | 8230.6297 | 34.46 | 9.5722 | 9126.3018 | 38.21 | 10.6139 | 11918.4104 | 49.9 | 13.8611 | 30.5 | 11.7
4 | [13 empty] | 8230.6297 | 34.46 | 9.5722 | 9126.3018 | 38.21 | 10.6139 | 11918.4104 | 49.9 | 13.8611 | 30.8 | 11.9 | <0,0001 | <0,0002 | не виявл.
5 | [13 empty] | 8230.6297 | 34.46 | 9.5722 | 9126.3018 | 38.21 | 10.6139 | 11918.4104 | 49.9 | 13.8611
6 | [13 empty] | 8230.6297 | 34.46 | 9.5722 | 9126.3018 | 38.21 | 10.6139 | 11918.4104 | 49.9 | 13.8611
7 | [13 empty] | 8230.6297 | 34.46 | 9.5722 | 9126.3018 | 38.21 | 10.6139 | 11918.4104 | 49.9 | 13.8611
8 | 96.0547 | 1.2001 | 0.7669 | 0.1906 | 0.2684 | 0.0018 | 0.1152 | 0.0888 | 0.1746 | 0.0091 | 1.0381 | 0.0917 | 0.7086 | 8254.5143 | 34.56 | 9.6 | 9147.798 | 38.3 | 10.6389 | 11927.9642 | 49.94 | 13.8722 | 27 | 8.7
9 | [13 empty] | 8254.5143 | 34.56 | 9.6 | 9147.798 | 38.3 | 10.6389 | 11927.9642 | 49.94 | 13.8722
10 | [13 empty] | 8254.5143 | 34.56 | 9.6 | 9147.798 | 38.3 | 10.6389 | 11927.9642 | 49.94 | 13.8722 | 30.1 | 11.4
11 | [13 empty] | 8254.5143 | 34.56 | 9.6 | 9147.798 | 38.3 | 10.6389 | 11927.9642 | 49.94 | 13.8722
12 | [13 empty] | 8254.5143 | 34.56 | 9.6 | 9147.798 | 38.3 | 10.6389 | 11927.9642 | 49.94 | 13.8722
13 | [13 empty] | 8254.5143 | 34.56 | 9.6 | 9147.798 | 38.3 | 10.6389 | 11927.9642 | 49.94 | 13.8722
14 | [13 empty] | 8254.5143 | 34.56 | 9.6 | 9147.798 | 38.3 | 10.6389 | 11927.9642 | 49.94 | 13.8722
15 | [13 empty] | 8254.5143 | 34.56 | 9.6 | 9147.798 | 38.3 | 10.6389 | 11927.9642 | 49.94 | 13.8722
16 | [13 empty] | 8254.5143 | 34.56 | 9.6 | 9147.798 | 38.3 | 10.6389 | 11927.9642 | 49.94 | 13.8722 | 28.1 | 10.9
17 | [13 empty] | 8254.5143 | 34.56 | 9.6 | 9147.798 | 38.3 | 10.6389 | 11927.9642 | 49.94 | 13.8722
18 | 96.2025 | 1.225 | 0.7711 | 0.1856 | 0.2528 | 0.0033 | 0.0812 | 0.0546 | 0.0649 | 0.0085 | 1.0579 | 0.0926 | 0.7037 | 8199.5797 | 34.33 | 9.5361 | 9090.475 | 38.06 | 10.5722 | 11894.5258 | 49.8 | 13.8333
19 | [13 empty] | 8199.5797 | 34.33 | 9.5361 | 9090.475 | 38.06 | 10.5722 | 11894.5258 | 49.8 | 13.8333
20 | [13 empty] | 8199.5797 | 34.33 | 9.5361 | 9090.475 | 38.06 | 10.5722 | 11894.5258 | 49.8 | 13.8333
21 | [13 empty] | 8199.5797 | 34.33 | 9.5361 | 9090.475 | 38.06 | 10.5722 | 11894.5258 | 49.8 | 13.8333
22 | 96.1987 | 1.1954 | 0.7133 | 0.1747 | 0.2472 | 0.0021 | 0.1067 | 0.0824 | 0.1698 | 0.0097 | 1.0187 | 0.0813 | 0.7066 | 8237.7951 | 34.49 | 9.5806 | 9131.0788 | 38.23 | 10.6194 | 11923.1873 | 49.92 | 13.8667 | 28.5 | 9.7
23 | [13 empty] | 8237.7951 | 34.49 | 9.5806 | 9131.0788 | 38.23 | 10.6194 | 11923.1873 | 49.92 | 13.8667
24 | [13 empty] | 8237.7951 | 34.49 | 9.5806 | 9131.0788 | 38.23 | 10.6194 | 11923.1873 | 49.92 | 13.8667
25 | [13 empty] | 8237.7951 | 34.49 | 9.5806 | 9131.0788 | 38.23 | 10.6194 | 11923.1873 | 49.92 | 13.8667
26 | [13 empty] | 8237.7951 | 34.49 | 9.5806 | 9131.0788 | 38.23 | 10.6194 | 11923.1873 | 49.92 | 13.8667
27 | [13 empty] | 8237.7951 | 34.49 | 9.5806 | 9131.0788 | 38.23 | 10.6194 | 11923.1873 | 49.92 | 13.8667
28 | [13 empty] | 8237.7951 | 34.49 | 9.5806 | 9131.0788 | 38.23 | 10.6194 | 11923.1873 | 49.92 | 13.8667
29 | [13 empty] | 8237.7951 | 34.49 | 9.5806 | 9131.0788 | 38.23 | 10.6194 | 11923.1873 | 49.92 | 13.8667
30 | 96.0811 | 1.2097 | 0.7571 | 0.1904 | 0.2693 | 0.0023 | 0.1236 | 0.0971 | 0.1339 | 0.0093 | 1.0363 | 0.0899 | 0.7077 | 8244.9605 | 34.52 | 9.5889 | 9140.6326 | 38.27 | 10.6306 | 11923.1873 | 49.92 | 13.8667
31 | [13 empty] | 8244.9605 | 34.52 | 9.5889 | 9140.6326 | 38.27 | 10.6306 | 11923.1873 | 49.92 | 13.8667
Рівень одоризації відповідає вимогам чинних нормативних документів | [13 empty] | 8235.335 | 34.4797 | 9.5777 | 9128.4515 | 38.219 | 10.6164
Середньозважене значення теплоти згоряння:
| Керівник Угерського ВВР і СП | [8 empty] | Павлів В.І. | [10 empty] | 2018-06-01
|  | Підрозділу підприємства, якому підпорядкована лабораторія | [8 empty] | прізвище | [5 empty] | підпис |  |  |  | дата
| Завідувач ВХАЛ | [8 empty] | Садовська А.Я. | [10 empty] | 2018-06-01
|  | Лабораторія, де здійснювалось вимірювання газу | [8 empty] | прізвище | [5 empty] | підпис |  |  |  | дата
| Начальник служби ГВ і М | [8 empty] | Дурда А.Я. | [10 empty] | 2018-06-01
|  | Підрозділу, відповідального за облік газу за маршрутом | [8 empty] | прізвище | [5 empty] | підпис |  |  |  | дата

## додаток
Додаток до Паспорту фізико-хімічних показників природного газу. Маршрут №261
Область | ГРС, прямий споживач | Cередньозважене значення вищої теплоти згоряння
|  | ккал/м³ | МДж/м³ | кВт*год./м³
Маршрут №261 |  | 9128.4515 | 38.219 | 10.6164
Львівська | Н.Стинава | 9127.926 | 38.2168 | 10.6158
Львівська | Нежухів (м.Стрий) | 9128.547 | 38.2194 | 10.6165
Керівник Угерського ВВР і СП |  | Павлів В.І. |  |  | .06.2018
Підрозділу підприємства, якому підпорядкована лабораторія |  | прізвище |  | підпис | дата
Завідувач ВХАЛ |  | Садовська А.Я. |  |  | .06.2018
Лабораторія, де здійснювалось вимірювання газу |  | прізвище |  | підпис | дата
Начальник служби ГВ і М |  | Дурда А.Я. |  |  | .06.2018
Підрозділу, відповідального за облік газу за маршрутом |  | прізвище |  | підпис | дата