## паспорт
АТ "Укртрансгаз" | [5 empty] | ПАСПОРТ ФІЗИКО-ХІМІЧНИХ ПОКАЗНИКІВ ПРИРОДНОГО ГАЗУ №54 | [18 empty] | Маршрут №54
Філія "УМГ "КИЇВТРАНСГАЗ" | [5 empty] | переданого Лубенським ЛВУМГ та прийнятого ПАТ "Лубнигаз", ПАТ "Полтавагаз", ПАТ "Кременчукгаз"
Лубенський п/м Лубенське ЛВУМГ
Вимірювальна хіміко-аналітична лабораторія
по газопроводу "Шебелинка-Полтава-Київ", "Єлець-Диканька-Київ"
Свідоцтво № 199-15 чинне до 31.12.2018 р. | [20 empty] | за період з 01.05.2018р. по 31.05.2018р.
Число місяця | Компонентний склад, % мол. | [11 empty] | Фізико-хімічні показники газу обчислені на основі компонентного складу, 101,325 кПа | [9 empty] | Температура точки роси вологи (Р = 3.92 МПа), °С | Температура точки роси вуглеводнів, °С | Масова концентрація сірководню, г/м3 | Масова концентрація меркаптанової сірки, г/м3 | Маса механічних домішок, г/м3
[13 empty] | Густина абсолютна, кг/м3,при 20 ºС, | Температура вимірювання/згоряння при 20/25°С
| метан, С1 | етан, С2 | пропан, С3 | ізо-бутан, і-С4 | н-бутан, н-С4 | нео-пентан, нео-С5 | ізо-пентан, і-С5 | н-пентан, н-С5 | гексани та вищі, С6+ | кисень, О2 | азот, N2 | діоксид вуглецю, CО2 |  | Теплота згоряння нижча |  |  | Теплота згоряння вища |  |  | Число Воббе вище
[14 empty] | ккал/м3 | МДж/м3 | кВт⋅год/м3 | ккал/м3 | МДж/м3 | кВт⋅год/м3 | ккал/м3 | МДж/м3 | кВт⋅год/м3
1 | [13 empty] | 8113.5952 | 33.97 | 9.4361 | 8985.3828 | 37.62 | 10.45 | 11218.5919 | 46.97 | 13.0472
2 | [13 empty] | 8113.5952 | 33.97 | 9.4361 | 8985.3828 | 37.62 | 10.45 | 11218.5919 | 46.97 | 13.0472
3 | [13 empty] | 8113.5952 | 33.97 | 9.4361 | 8985.3828 | 37.62 | 10.45 | 11218.5919 | 46.97 | 13.0472
4 | [13 empty] | 8113.5952 | 33.97 | 9.4361 | 8985.3828 | 37.62 | 10.45 | 11218.5919 | 46.97 | 13.0472
5 | [13 empty] | 8113.5952 | 33.97 | 9.4361 | 8985.3828 | 37.62 | 10.45 | 11218.5919 | 46.97 | 13.0472
6 | [13 empty] | 8113.5952 | 33.97 | 9.4361 | 8985.3828 | 37.62 | 10.45 | 11218.5919 | 46.97 | 13.0472
7 | 88.16 | 5.372 | 0.947 | 0.092 | 0.13 | 0.0034 | 0.037 | 0.026 | 0.054 | 0.0046 | 1.066 | 4.108 | 0.7712 | 8099.2645 | 33.91 | 9.4194 | 8971.052 | 37.56 | 10.4333 | 11211.4265 | 46.94 | 13.0389 | -1.4 | -0.4
8 | [13 empty] | 8099.2645 | 33.91 | 9.4194 | 8971.052 | 37.56 | 10.4333 | 11211.4265 | 46.94 | 13.0389 |  |  | 0,0028 | <0,0002
9 | [13 empty] | 8099.2645 | 33.91 | 9.4194 | 8971.052 | 37.56 | 10.4333 | 11211.4265 | 46.94 | 13.0389
10 | [13 empty] | 8099.2645 | 33.91 | 9.4194 | 8971.052 | 37.56 | 10.4333 | 11211.4265 | 46.94 | 13.0389
11 | [13 empty] | 8099.2645 | 33.91 | 9.4194 | 8971.052 | 37.56 | 10.4333 | 11211.4265 | 46.94 | 13.0389
12 | [13 empty] | 8099.2645 | 33.91 | 9.4194 | 8971.052 | 37.56 | 10.4333 | 11211.4265 | 46.94 | 13.0389
13 | [13 empty] | 8099.2645 | 33.91 | 9.4194 | 8971.052 | 37.56 | 10.4333 | 11211.4265 | 46.94 | 13.0389
14 | 88.1198 | 5.364 | 0.997 | 0.093 | 0.135 | 0.0033 | 0.038 | 0.028 | 0.06 | 0.0039 | 1.009 | 4.149 | 0.7723 | 8111.2068 | 33.96 | 9.4333 | 8982.9943 | 37.61 | 10.4472 | 11218.5919 | 46.97 | 13.0472 | -6.5 | -7.7 |  |  | відс.
15 | [13 empty] | 8111.2068 | 33.96 | 9.4333 | 8982.9943 | 37.61 | 10.4472 | 11218.5919 | 46.97 | 13.0472
16 | [13 empty] | 8111.2068 | 33.96 | 9.4333 | 8982.9943 | 37.61 | 10.4472 | 11218.5919 | 46.97 | 13.0472
17 | [13 empty] | 8111.2068 | 33.96 | 9.4333 | 8982.9943 | 37.61 | 10.4472 | 11218.5919 | 46.97 | 13.0472
18 | [13 empty] | 8111.2068 | 33.96 | 9.4333 | 8982.9943 | 37.61 | 10.4472 | 11218.5919 | 46.97 | 13.0472
19 | [13 empty] | 8111.2068 | 33.96 | 9.4333 | 8982.9943 | 37.61 | 10.4472 | 11218.5919 | 46.97 | 13.0472
20 | [13 empty] | 8111.2068 | 33.96 | 9.4333 | 8982.9943 | 37.61 | 10.4472 | 11218.5919 | 46.97 | 13.0472
21 | 87.8294 | 5.437 | 1.126 | 0.103 | 0.155 | 0.0037 | 0.044 | 0.032 | 0.078 | 0.0019 | 0.997 | 4.193 | 0.776 | 8142.2567 | 34.09 | 9.4694 | 9016.4327 | 37.75 | 10.4861 | 11235.3111 | 47.04 | 13.0667 | -2.3 | -3.3
22 | [13 empty] | 8142.2567 | 34.09 | 9.4694 | 9016.4327 | 37.75 | 10.4861 | 11235.3111 | 47.04 | 13.0667
23 | [13 empty] | 8142.2567 | 34.09 | 9.4694 | 9016.4327 | 37.75 | 10.4861 | 11235.3111 | 47.04 | 13.0667
24 | [13 empty] | 8142.2567 | 34.09 | 9.4694 | 9016.4327 | 37.75 | 10.4861 | 11235.3111 | 47.04 | 13.0667
25 | [13 empty] | 8142.2567 | 34.09 | 9.4694 | 9016.4327 | 37.75 | 10.4861 | 11235.3111 | 47.04 | 13.0667
26 | [13 empty] | 8142.2567 | 34.09 | 9.4694 | 9016.4327 | 37.75 | 10.4861 | 11235.3111 | 47.04 | 13.0667
27 | [13 empty] | 8142.2567 | 34.09 | 9.4694 | 9016.4327 | 37.75 | 10.4861 | 11235.3111 | 47.04 | 13.0667
28 | [13 empty] | 8142.2567 | 34.09 | 9.4694 | 9016.4327 | 37.75 | 10.4861 | 11235.3111 | 47.04 | 13.0667
29 | 86.1252 | 5.777 | 1.498 | 0.156 | 0.302 | 0.0045 | 0.082 | 0.08 | 0.152 | 0.0033 | 0.742 | 5.078 | 0.7992 | 8240.1836 | 34.5 | 9.5833 | 9121.5249 | 38.19 | 10.6083 | 11197.0958 | 46.88 | 13.0222 | -0.1 | -0.9
30 | [13 empty] | 8240.1836 | 34.5 | 9.5833 | 9121.5249 | 38.19 | 10.6083 | 11197.0958 | 46.88 | 13.0222
31 | [13 empty] | 8240.1836 | 34.5 | 9.5833 | 9121.5249 | 38.19 | 10.6083 | 11197.0958 | 46.88 | 13.0222
Рівень одоризації відповідає вимогам чинних нормативних документів | [13 empty] | 8130.4816 | 34.0407 | 9.4558 | 9003.8933 | 37.6975 | 10.4715
Середньозважене значення теплоти згоряння:
| Головний інженер Лубенського ЛВУМГ | [8 empty] | Сирота В.П. | [10 empty] | 2018-06-01
|  | Підрозділу підприємства, якому підпорядкована лабораторія | [8 empty] | прізвище | [5 empty] | підпис |  |  |  | дата
| Завідувач ВХАЛ | [8 empty] | Алєксєєнко Н.А. | [10 empty] | 2018-06-01
|  | Лабораторія, де здійснювалось вимірювання газу | [8 empty] | прізвище | [5 empty] | підпис |  |  |  | дата
| Начальник служби ГВ і М | [8 empty] | Шило О.Є. | [10 empty] | 2018-06-01
|  | Підрозділу, відповідального за облік газу за маршрутом | [8 empty] | прізвище | [5 empty] | підпис |  |  |  | дата

## додаток
Додаток до Паспорту фізико-хімічних показників природного газу. Маршрут №54
Область | ГРС, прямий споживач | Cередньозважене значення вищої теплоти згоряння
|  | ккал/м³ | МДж/м³ | кВт*год./м³
Маршрут №54 |  | 9003.8933 | 37.6975 | 10.4715
Полтавська | Войниха | 9006.1146 | 37.7068 | 10.4741
Полтавська | Клепачі (Вергуни) | 9000.6928 | 37.6841 | 10.4678
Полтавська | Новачиха | 8999.8568 | 37.6806 | 10.4668
Полтавська | Оріхівка | 9000.2629 | 37.6823 | 10.4673
Полтавська | Петракіївка | 9001.2899 | 37.6866 | 10.4685
Полтавська | Ромодан | 8999.6896 | 37.6799 | 10.4666
Полтавська | Семенівка | 9001.0749 | 37.6857 | 10.4683
Полтавська | Стайки | 9001.1227 | 37.6859 | 10.4683
Полтавська | Хорол | 9004.6337 | 37.7006 | 10.4724
Головний інженер Лубенського ЛВУМГ |  | Сирота В.П. |  |  | 2018-06-01
Підрозділу підприємства, якому підпорядкована лабораторія |  | прізвище |  | підпис | дата
Завідувач ВХАЛ |  | Алєксєєнко Н.А. |  |  | 2018-06-01
Лабораторія, де здійснювалось вимірювання газу |  | прізвище |  | підпис | дата
Начальник служби ГВ і М |  | Шило О.Є. |  |  | 2018-06-01
Підрозділу, відповідального за облік газу за маршрутом |  | прізвище |  | підпис | дата