## паспорт
АТ "Укртрансгаз" | [5 empty] | ПАСПОРТ ФІЗИКО-ХІМІЧНИХ ПОКАЗНИКІВ ПРИРОДНОГО ГАЗУ №57 | [18 empty] | Маршрут №57
Філія "УМГ "КИЇВТРАНСГАЗ" | [5 empty] | переданого Лубенським ЛВУМГ та прийнятого ПАТ "Полтавагаз"
Лубенський п/м Лубенське ЛВУМГ
Вимірювальна хіміко-аналітична лабораторія
по газопроводу "Глинськ-Розбишівськ" - "Шебелинка-Полтава-Київ"
Свідоцтво № 199-15 чинне до 31.12.2018 р. | [20 empty] | за період з 01.05.2018р. по 31.05.2018р.
Число місяця | Компонентний склад, % мол. | [11 empty] | Фізико-хімічні показники газу обчислені на основі компонентного складу, 101,325 кПа | [9 empty] | Температура точки роси вологи (Р = 3.92 МПа), °С | Температура точки роси вуглеводнів, °С | Масова концентрація сірководню, г/м3 | Масова концентрація меркаптанової сірки, г/м3 | Маса механічних домішок, г/м3
[13 empty] | Густина абсолютна, кг/м3,при 20 ºС, | Температура вимірювання/згоряння при 20/25°С
| метан, С1 | етан, С2 | пропан, С3 | ізо-бутан, і-С4 | н-бутан, н-С4 | нео-пентан, нео-С5 | ізо-пентан, і-С5 | н-пентан, н-С5 | гексани та вищі, С6+ | кисень, О2 | азот, N2 | діоксид вуглецю, CО2 |  | Теплота згоряння нижча |  |  | Теплота згоряння вища |  |  | Число Воббе вище
[14 empty] | ккал/м3 | МДж/м3 | кВт⋅год/м3 | ккал/м3 | МДж/м3 | кВт⋅год/м3 | ккал/м3 | МДж/м3 | кВт⋅год/м3
1 | [13 empty] | 8228.2413 | 34.45 | 9.5694 | 9111.9711 | 38.15 | 10.5972 | 11416.834 | 47.8 | 13.2778
2 | [13 empty] | 8228.2413 | 34.45 | 9.5694 | 9111.9711 | 38.15 | 10.5972 | 11416.834 | 47.8 | 13.2778
3 | [13 empty] | 8228.2413 | 34.45 | 9.5694 | 9111.9711 | 38.15 | 10.5972 | 11416.834 | 47.8 | 13.2778
4 | [13 empty] | 8228.2413 | 34.45 | 9.5694 | 9111.9711 | 38.15 | 10.5972 | 11416.834 | 47.8 | 13.2778
5 | [13 empty] | 8228.2413 | 34.45 | 9.5694 | 9111.9711 | 38.15 | 10.5972 | 11416.834 | 47.8 | 13.2778
6 | [13 empty] | 8228.2413 | 34.45 | 9.5694 | 9111.9711 | 38.15 | 10.5972 | 11416.834 | 47.8 | 13.2778
7 | 88.8949 | 5.053 | 1.184 | 0.147 | 0.211 | 0.0053 | 0.062 | 0.045 | 0.097 | 0.0018 | 1.056 | 3.243 | 0.7667 | 8228.2413 | 34.45 | 9.5694 | 9111.9711 | 38.15 | 10.5972 | 11421.6109 | 47.82 | 13.2833 | -1.4 | -1.3
8 | [13 empty] | 8228.2413 | 34.45 | 9.5694 | 9111.9711 | 38.15 | 10.5972 | 11421.6109 | 47.82 | 13.2833 |  |  | 0,0048 | <0,0002
9 | [13 empty] | 8228.2413 | 34.45 | 9.5694 | 9111.9711 | 38.15 | 10.5972 | 11421.6109 | 47.82 | 13.2833
10 | [13 empty] | 8228.2413 | 34.45 | 9.5694 | 9111.9711 | 38.15 | 10.5972 | 11421.6109 | 47.82 | 13.2833
11 | [13 empty] | 8228.2413 | 34.45 | 9.5694 | 9111.9711 | 38.15 | 10.5972 | 11421.6109 | 47.82 | 13.2833
12 | [13 empty] | 8228.2413 | 34.45 | 9.5694 | 9111.9711 | 38.15 | 10.5972 | 11421.6109 | 47.82 | 13.2833
13 | [13 empty] | 8228.2413 | 34.45 | 9.5694 | 9111.9711 | 38.15 | 10.5972 | 11421.6109 | 47.82 | 13.2833
14 | 85.0851 | 7.015 | 2.011 | 0.162 | 0.317 | 0 | 0.062 | 0.054 | 0.108 | 0.0029 | 1.452 | 3.731 | 0.7981 | 8409.7641 | 35.21 | 9.7806 | 9305.4363 | 38.96 | 10.8222 | 11431.1648 | 47.86 | 13.2944 | -1.9 | -8.8 |  |  | відс.
15 | [13 empty] | 8409.7641 | 35.21 | 9.7806 | 9305.4363 | 38.96 | 10.8222 | 11431.1648 | 47.86 | 13.2944
16 | [13 empty] | 8409.7641 | 35.21 | 9.7806 | 9305.4363 | 38.96 | 10.8222 | 11431.1648 | 47.86 | 13.2944
17 | [13 empty] | 8409.7641 | 35.21 | 9.7806 | 9305.4363 | 38.96 | 10.8222 | 11431.1648 | 47.86 | 13.2944
18 | [13 empty] | 8409.7641 | 35.21 | 9.7806 | 9305.4363 | 38.96 | 10.8222 | 11431.1648 | 47.86 | 13.2944
19 | [13 empty] | 8409.7641 | 35.21 | 9.7806 | 9305.4363 | 38.96 | 10.8222 | 11431.1648 | 47.86 | 13.2944
20 | [13 empty] | 8409.7641 | 35.21 | 9.7806 | 9305.4363 | 38.96 | 10.8222 | 11431.1648 | 47.86 | 13.2944
21 | 83.3993 | 7.319 | 2.674 | 0.308 | 0.696 | 0.0046 | 0.187 | 0.178 | 0.188 | 0.0021 | 1.366 | 3.678 | 0.8243 | 8708.3215 | 36.46 | 10.1278 | 9623.1013 | 40.29 | 11.1917 | 11634.1838 | 48.71 | 13.5306 | 12.1 | -1.3
22 | [13 empty] | 8708.3215 | 36.46 | 10.1278 | 9623.1013 | 40.29 | 11.1917 | 11634.1838 | 48.71 | 13.5306
23 | [13 empty] | 8708.3215 | 36.46 | 10.1278 | 9623.1013 | 40.29 | 11.1917 | 11634.1838 | 48.71 | 13.5306
24 | [13 empty] | 8708.3215 | 36.46 | 10.1278 | 9623.1013 | 40.29 | 11.1917 | 11634.1838 | 48.71 | 13.5306
25 | [13 empty] | 8708.3215 | 36.46 | 10.1278 | 9623.1013 | 40.29 | 11.1917 | 11634.1838 | 48.71 | 13.5306
26 | [13 empty] | 8708.3215 | 36.46 | 10.1278 | 9623.1013 | 40.29 | 11.1917 | 11634.1838 | 48.71 | 13.5306
27 | [13 empty] | 8708.3215 | 36.46 | 10.1278 | 9623.1013 | 40.29 | 11.1917 | 11634.1838 | 48.71 | 13.5306
28 | [13 empty] | 8708.3215 | 36.46 | 10.1278 | 9623.1013 | 40.29 | 11.1917 | 11634.1838 | 48.71 | 13.5306
29 | 88.9434 | 5.017 | 1.181 | 0.147 | 0.21 | 0.0054 | 0.062 | 0.045 | 0.1 | 0.0022 | 1.095 | 3.192 | 0.7661 | 8228.2413 | 34.45 | 9.5694 | 9111.9711 | 38.15 | 10.5972 | 11423.9994 | 47.83 | 13.2861 | -2.3 | -1
30 | [13 empty] | 8228.2413 | 34.45 | 9.5694 | 9111.9711 | 38.15 | 10.5972 | 11423.9994 | 47.83 | 13.2861
31 | [13 empty] | 8228.2413 | 34.45 | 9.5694 | 9111.9711 | 38.15 | 10.5972 | 11423.9994 | 47.83 | 13.2861
Рівень одоризації відповідає вимогам чинних нормативних документів | [13 empty] | 8411.6271 | 35.2178 | 9.7827 | 9307.2515 | 38.9676 | 10.8243
Середньозважене значення теплоти згоряння:
| Головний інженер Лубенського ЛВУМГ | [8 empty] | Сирота В.П. | [10 empty] | 2018-06-01
|  | Підрозділу підприємства, якому підпорядкована лабораторія | [8 empty] | прізвище | [5 empty] | підпис |  |  |  | дата
| Завідувач ВХАЛ | [8 empty] | Алєксєєнко Н.А. | [10 empty] | 2018-06-01
|  | Лабораторія, де здійснювалось вимірювання газу | [8 empty] | прізвище | [5 empty] | підпис |  |  |  | дата
| Начальник служби ГВ і М | [8 empty] | Шило О.Є. | [10 empty] | 2018-06-01
|  | Підрозділу, відповідального за облік газу за маршрутом | [8 empty] | прізвище | [5 empty] | підпис |  |  |  | дата

## додаток
Додаток до Паспорту фізико-хімічних показників природного газу. Маршрут №57
Область | ГРС, прямий споживач | Cередньозважене значення вищої теплоти згоряння
|  | ккал/м³ | МДж/м³ | кВт*год./м³
Маршрут №57 |  | 9307.2515 | 38.9676 | 10.8243
Полтавська | Трудолюб | 9307.2515 | 38.9676 | 10.8243
Головний інженер Лубенського ЛВУМГ |  | Сирота В.П. |  |  | 2018-06-01
Підрозділу підприємства, якому підпорядкована лабораторія |  | прізвище |  | підпис | дата
Завідувач ВХАЛ |  | Алєксєєнко Н.А. |  |  | 2018-06-01
Лабораторія, де здійснювалось вимірювання газу |  | прізвище |  | підпис | дата
Начальник служби ГВ і М |  | Шило О.Є. |  |  | 2018-06-01
Підрозділу, відповідального за облік газу за маршрутом |  | прізвище |  | підпис | дата