## паспорт
АТ "Укртрансгаз" | [5 empty] | ПАСПОРТ ФІЗИКО-ХІМІЧНИХ ПОКАЗНИКІВ ПРИРОДНОГО ГАЗУ №60 | [18 empty] | Маршрут №60
Філія "УМГ "КИЇВТРАНСГАЗ" | [5 empty] | переданого Лубенським ЛВУМГ та прийнятого ПАТ "Полтавагаз"
Лубенський п/м Лубенське ЛВУМГ
Вимірювальна хіміко-аналітична лабораторія
по газопроводу "Глинськ-Розбишівськ - Шебелинка-Полтава-Київ"
Свідоцтво № 199-15 чинне до 31.12.2018 р. | [20 empty] | за період з 01.05.2018р. по 31.05.2018р.
Число місяця | Компонентний склад, % мол. | [11 empty] | Фізико-хімічні показники газу обчислені на основі компонентного складу, 101,325 кПа | [9 empty] | Температура точки роси вологи (Р = 3.92 МПа), °С | Температура точки роси вуглеводнів, °С | Масова концентрація сірководню, г/м3 | Масова концентрація меркаптанової сірки, г/м3 | Маса механічних домішок, г/м3
[13 empty] | Густина абсолютна, кг/м3,при 20 ºС, | Температура вимірювання/згоряння при 20/25°С
| метан, С1 | етан, С2 | пропан, С3 | ізо-бутан, і-С4 | н-бутан, н-С4 | нео-пентан, нео-С5 | ізо-пентан, і-С5 | н-пентан, н-С5 | гексани та вищі, С6+ | кисень, О2 | азот, N2 | діоксид вуглецю, CО2 |  | Теплота згоряння нижча |  |  | Теплота згоряння вища |  |  | Число Воббе вище
[14 empty] | ккал/м3 | МДж/м3 | кВт⋅год/м3 | ккал/м3 | МДж/м3 | кВт⋅год/м3 | ккал/м3 | МДж/м3 | кВт⋅год/м3
1 | [13 empty] | 8268.8451 | 34.62 | 9.6167 | 9154.9633 | 38.33 | 10.6472 | 11330.8495 | 47.44 | 13.1778
2 | [13 empty] | 8268.8451 | 34.62 | 9.6167 | 9154.9633 | 38.33 | 10.6472 | 11330.8495 | 47.44 | 13.1778
3 | [13 empty] | 8268.8451 | 34.62 | 9.6167 | 9154.9633 | 38.33 | 10.6472 | 11330.8495 | 47.44 | 13.1778
4 | [13 empty] | 8268.8451 | 34.62 | 9.6167 | 9154.9633 | 38.33 | 10.6472 | 11330.8495 | 47.44 | 13.1778
5 | [13 empty] | 8268.8451 | 34.62 | 9.6167 | 9154.9633 | 38.33 | 10.6472 | 11330.8495 | 47.44 | 13.1778
6 | [13 empty] | 8268.8451 | 34.62 | 9.6167 | 9154.9633 | 38.33 | 10.6472 | 11330.8495 | 47.44 | 13.1778
7 | 86.245 | 7.309 | 0.92 | 0.039 | 0.133 |  | 0.046 | 0.04 | 0.153 | 0.005 | 1.571 | 3.539 | 0.7807 | 8242.572 | 34.51 | 9.5861 | 9126.3018 | 38.21 | 10.6139 | 11338.0149 | 47.47 | 13.1861 | -8.3 | -0.6
8 | [13 empty] | 8242.572 | 34.51 | 9.5861 | 9126.3018 | 38.21 | 10.6139 | 11338.0149 | 47.47 | 13.1861
9 | [13 empty] | 8242.572 | 34.51 | 9.5861 | 9126.3018 | 38.21 | 10.6139 | 11338.0149 | 47.47 | 13.1861
10 | [13 empty] | 8242.572 | 34.51 | 9.5861 | 9126.3018 | 38.21 | 10.6139 | 11338.0149 | 47.47 | 13.1861
11 | [13 empty] | 8242.572 | 34.51 | 9.5861 | 9126.3018 | 38.21 | 10.6139 | 11338.0149 | 47.47 | 13.1861
12 | [13 empty] | 8242.572 | 34.51 | 9.5861 | 9126.3018 | 38.21 | 10.6139 | 11338.0149 | 47.47 | 13.1861
13 | [13 empty] | 8242.572 | 34.51 | 9.5861 | 9126.3018 | 38.21 | 10.6139 | 11338.0149 | 47.47 | 13.1861
14 | 85.389 | 6.902 | 1.783 | 0.154 | 0.286 |  | 0.063 | 0.054 | 0.168 | 0.005 | 1.467 | 3.729 | 0.7962 | 8381.1026 | 35.09 | 9.7472 | 9274.3863 | 38.83 | 10.7861 | 11407.2802 | 47.76 | 13.2667 | -8.3 | 8.9
15 | [13 empty] | 8381.1026 | 35.09 | 9.7472 | 9274.3863 | 38.83 | 10.7861 | 11407.2802 | 47.76 | 13.2667
16 | [13 empty] | 8381.1026 | 35.09 | 9.7472 | 9274.3863 | 38.83 | 10.7861 | 11407.2802 | 47.76 | 13.2667
17 | [13 empty] | 8381.1026 | 35.09 | 9.7472 | 9274.3863 | 38.83 | 10.7861 | 11407.2802 | 47.76 | 13.2667
18 | [13 empty] | 8381.1026 | 35.09 | 9.7472 | 9274.3863 | 38.83 | 10.7861 | 11407.2802 | 47.76 | 13.2667
19 | [13 empty] | 8381.1026 | 35.09 | 9.7472 | 9274.3863 | 38.83 | 10.7861 | 11407.2802 | 47.76 | 13.2667
20 | [13 empty] | 8381.1026 | 35.09 | 9.7472 | 9274.3863 | 38.83 | 10.7861 | 11407.2802 | 47.76 | 13.2667
21 | 85.812 | 7.439 | 1.017 | 0.041 | 0.119 |  | 0.048 | 0.044 | 0.131 | 0.006 | 1.453 | 3.89 | 0.7855 | 8237.7951 | 34.49 | 9.5806 | 9121.5249 | 38.19 | 10.6083 | 11295.0226 | 47.29 | 13.1361 | -9.1 | -0.2
22 | [13 empty] | 8237.7951 | 34.49 | 9.5806 | 9121.5249 | 38.19 | 10.6083 | 11295.0226 | 47.29 | 13.1361
23 | [13 empty] | 8237.7951 | 34.49 | 9.5806 | 9121.5249 | 38.19 | 10.6083 | 11295.0226 | 47.29 | 13.1361
24 | [13 empty] | 8237.7951 | 34.49 | 9.5806 | 9121.5249 | 38.19 | 10.6083 | 11295.0226 | 47.29 | 13.1361
25 | [13 empty] | 8237.7951 | 34.49 | 9.5806 | 9121.5249 | 38.19 | 10.6083 | 11295.0226 | 47.29 | 13.1361
26 | [13 empty] | 8237.7951 | 34.49 | 9.5806 | 9121.5249 | 38.19 | 10.6083 | 11295.0226 | 47.29 | 13.1361
27 | [13 empty] | 8237.7951 | 34.49 | 9.5806 | 9121.5249 | 38.19 | 10.6083 | 11295.0226 | 47.29 | 13.1361
28 | [13 empty] | 8237.7951 | 34.49 | 9.5806 | 9121.5249 | 38.19 | 10.6083 | 11295.0226 | 47.29 | 13.1361
29 | 84.676 | 7.94 | 1.293 | 0.057 | 0.15 |  | 0.054 | 0.053 | 0.146 | 0.006 | 1.972 | 3.653 | 0.7931 | 8297.5066 | 34.74 | 9.65 | 9183.6249 | 38.45 | 10.6806 | 11318.9072 | 47.39 | 13.1639 | -9.1 | -1.4 | 0,0009 | відс. | відс.
30 | [13 empty] | 8297.5066 | 34.74 | 9.65 | 9183.6249 | 38.45 | 10.6806 | 11318.9072 | 47.39 | 13.1639
31 | [13 empty] | 8297.5066 | 34.74 | 9.65 | 9183.6249 | 38.45 | 10.6806 | 11318.9072 | 47.39 | 13.1639
Рівень одоризації відповідає вимогам чинних нормативних документів | [13 empty] | 8283.6296 | 34.6819 | 9.6339 | 9170.2495 | 38.394 | 10.665
Середньозважене значення теплоти згоряння:
| Головний інженер Лубенського ЛВУМГ | [8 empty] | Сирота В.П. | [10 empty] | 2018-06-01
|  | Підрозділу підприємства, якому підпорядкована лабораторія | [8 empty] | прізвище | [5 empty] | підпис |  |  |  | дата
| Завідувач ВХАЛ | [8 empty] | Алєксєєнко Н.А. | [10 empty] | 2018-06-01
|  | Лабораторія, де здійснювалось вимірювання газу | [8 empty] | прізвище | [5 empty] | підпис |  |  |  | дата
| Начальник служби ГВ і М | [8 empty] | Шило О.Є. | [10 empty] | 2018-06-01
|  | Підрозділу, відповідального за облік газу за маршрутом | [8 empty] | прізвище | [5 empty] | підпис |  |  |  | дата

## додаток
Додаток до Паспорту фізико-хімічних показників природного газу. Маршрут №60
Область | ГРС, прямий споживач | Cередньозважене значення вищої теплоти згоряння
|  | ккал/м³ | МДж/м³ | кВт*год./м³
Маршрут №60 |  | 9170.2495 | 38.394 | 10.665
Полтавська | Комишня | 9170.0584 | 38.3932 | 10.6648
Полтавська | Нижня Бодаква | 9170.6078 | 38.3955 | 10.6654
Головний інженер Лубенського ЛВУМГ |  | Сирота В.П. |  |  | 2018-06-01
Підрозділу підприємства, якому підпорядкована лабораторія |  | прізвище |  | підпис | дата
Завідувач ВХАЛ |  | Алєксєєнко Н.А. |  |  | 2018-06-01
Лабораторія, де здійснювалось вимірювання газу |  | прізвище |  | підпис | дата
Начальник служби ГВ і М |  | Шило О.Є. |  |  | 2018-06-01
Підрозділу, відповідального за облік газу за маршрутом |  | прізвище |  | підпис | дата