## паспорт
АТ "Укртрансгаз" | [5 empty] | ПАСПОРТ ФІЗИКО-ХІМІЧНИХ ПОКАЗНИКІВ ПРИРОДНОГО ГАЗУ №61 | [18 empty] | Маршрут №61
Філія "УМГ "КИЇВТРАНСГАЗ" | [5 empty] | переданого Лубенським ЛВУМГ та прийнятого ПАТ "Полтавагаз", ПАТ "Лубнигаз", ПАТ "Чернігівгаз"
Лубенський п/м Лубенське ЛВУМГ
Вимірювальна хіміко-аналітична лабораторія
по газопроводу "Гнідинці - Шебелинка-Полтава-Київ"
Свідоцтво № 199-15 чинне до 31.12.2018 р. | [20 empty] | за період з 01.05.2018р. по 31.05.2018р.
Число місяця | Компонентний склад, % мол. | [11 empty] | Фізико-хімічні показники газу обчислені на основі компонентного складу, 101,325 кПа | [9 empty] | Температура точки роси вологи (Р = 3.92 МПа), °С | Температура точки роси вуглеводнів, °С | Масова концентрація сірководню, г/м3 | Масова концентрація меркаптанової сірки, г/м3 | Маса механічних домішок, г/м3
[13 empty] | Густина абсолютна, кг/м3,при 20 ºС, | Температура вимірювання/згоряння при 20/25°С
| метан, С1 | етан, С2 | пропан, С3 | ізо-бутан, і-С4 | н-бутан, н-С4 | нео-пентан, нео-С5 | ізо-пентан, і-С5 | н-пентан, н-С5 | гексани та вищі, С6+ | кисень, О2 | азот, N2 | діоксид вуглецю, CО2 |  | Теплота згоряння нижча |  |  | Теплота згоряння вища |  |  | Число Воббе вище
[14 empty] | ккал/м3 | МДж/м3 | кВт⋅год/м3 | ккал/м3 | МДж/м3 | кВт⋅год/м3 | ккал/м3 | МДж/м3 | кВт⋅год/м3
1 | [13 empty] | 8436.0372 | 35.32 | 9.8111 | 9322.1555 | 39.03 | 10.8417 | 11335.6264 | 47.46 | 13.1833
2 | [13 empty] | 8436.0372 | 35.32 | 9.8111 | 9322.1555 | 39.03 | 10.8417 | 11335.6264 | 47.46 | 13.1833 |  |  | 0,0040 | відс. | відс.
3 | [13 empty] | 8436.0372 | 35.32 | 9.8111 | 9322.1555 | 39.03 | 10.8417 | 11335.6264 | 47.46 | 13.1833
4 | [13 empty] | 8436.0372 | 35.32 | 9.8111 | 9322.1555 | 39.03 | 10.8417 | 11335.6264 | 47.46 | 13.1833
5 | [13 empty] | 8436.0372 | 35.32 | 9.8111 | 9322.1555 | 39.03 | 10.8417 | 11335.6264 | 47.46 | 13.1833
6 | [13 empty] | 8436.0372 | 35.32 | 9.8111 | 9322.1555 | 39.03 | 10.8417 | 11335.6264 | 47.46 | 13.1833
7 | 80.655 | 10.289 | 1.403 | 0.059 | 0.257 | 0.005 | 0.169 | 0.156 | 0.071 | 0.01 | 3.925 | 3.001 | 0.8151 | 8410.9584 | 35.215 | 9.7819 | 9295.4047 | 38.918 | 10.8106 | 11299.083 | 47.307 | 13.1408 | -10.3 | -9
8 | [13 empty] | 8410.9584 | 35.215 | 9.7819 | 9295.4047 | 38.918 | 10.8106 | 11299.083 | 47.307 | 13.1408
9 | [13 empty] | 8410.9584 | 35.215 | 9.7819 | 9295.4047 | 38.918 | 10.8106 | 11299.083 | 47.307 | 13.1408
10 | [13 empty] | 8410.9584 | 35.215 | 9.7819 | 9295.4047 | 38.918 | 10.8106 | 11299.083 | 47.307 | 13.1408
11 | [13 empty] | 8410.9584 | 35.215 | 9.7819 | 9295.4047 | 38.918 | 10.8106 | 11299.083 | 47.307 | 13.1408
12 | [13 empty] | 8410.9584 | 35.215 | 9.7819 | 9295.4047 | 38.918 | 10.8106 | 11299.083 | 47.307 | 13.1408
13 | [13 empty] | 8410.9584 | 35.215 | 9.7819 | 9295.4047 | 38.918 | 10.8106 | 11299.083 | 47.307 | 13.1408
14 | 79.51 | 10.932 | 1.381 | 0.053 | 0.25 | 0.006 | 0.156 | 0.148 | 0.058 | 0.012 | 4.424 | 3.07 | 0.8209 | 8390.6565 | 35.13 | 9.7583 | 9271.9978 | 38.82 | 10.7833 | 11232.9227 | 47.03 | 13.0639 | -9.3 | -8.6
15 | [13 empty] | 8390.6565 | 35.13 | 9.7583 | 9271.9978 | 38.82 | 10.7833 | 11232.9227 | 47.03 | 13.0639
16 | [13 empty] | 8390.6565 | 35.13 | 9.7583 | 9271.9978 | 38.82 | 10.7833 | 11232.9227 | 47.03 | 13.0639
17 | [13 empty] | 8390.6565 | 35.13 | 9.7583 | 9271.9978 | 38.82 | 10.7833 | 11232.9227 | 47.03 | 13.0639
18 | [13 empty] | 8390.6565 | 35.13 | 9.7583 | 9271.9978 | 38.82 | 10.7833 | 11232.9227 | 47.03 | 13.0639
19 | [13 empty] | 8390.6565 | 35.13 | 9.7583 | 9271.9978 | 38.82 | 10.7833 | 11232.9227 | 47.03 | 13.0639
20 | [13 empty] | 8390.6565 | 35.13 | 9.7583 | 9271.9978 | 38.82 | 10.7833 | 11232.9227 | 47.03 | 13.0639
21 | 78.386 | 9.947 | 4.115 | 0.312 | 0.586 | 0 | 0.059 | 0.045 | 0.016 | 0.012 | 3.095 | 3.427 | 0.8492 | 8794.306 | 36.82 | 10.2278 | 9706.6974 | 40.64 | 11.2889 | 11560.1416 | 48.4 | 13.4444 | -11.9 | -11.4
22 | [13 empty] | 8794.306 | 36.82 | 10.2278 | 9706.6974 | 40.64 | 11.2889 | 11560.1416 | 48.4 | 13.4444
23
24
25
26
27
28
29
30
31
Рівень одоризації відповідає вимогам чинних нормативних документів | [13 empty] | 8448.7199 | 35.3731 | 9.8259 | 9335.3637 | 39.0853 | 10.857
Середньозважене значення теплоти згоряння:
| Головний інженер Лубенського ЛВУМГ | [8 empty] | Сирота В.П. | [10 empty] | 2018-06-01
|  | Підрозділу підприємства, якому підпорядкована лабораторія | [8 empty] | прізвище | [5 empty] | підпис |  |  |  | дата
| Завідувач ВХАЛ | [8 empty] | Алєксєєнко Н.А. | [10 empty] | 2018-06-01
|  | Лабораторія, де здійснювалось вимірювання газу | [8 empty] | прізвище | [5 empty] | підпис |  |  |  | дата
| Начальник служби ГВ і М | [8 empty] | Шило О.Є. | [10 empty] | 2018-06-01
|  | Підрозділу, відповідального за облік газу за маршрутом | [8 empty] | прізвище | [5 empty] | підпис |  |  |  | дата

## додаток
Додаток до Паспорту фізико-хімічних показників природного газу. Маршрут №61
Область | ГРС, прямий споживач | Cередньозважене значення вищої теплоти згоряння
|  | ккал/м³ | МДж/м³ | кВт*год./м³
Маршрут №61 |  | 9335.3637 | 39.0853 | 10.857
Полтавська | Вишневе | 9334.5993 | 39.0821 | 10.8561
Полтавська | Чорнухи | 9335.077 | 39.0841 | 10.8567
Чернігівська | Богдани | 9340.045 | 39.1049 | 10.8625
Головний інженер Лубенського ЛВУМГ |  | Сирота В.П. |  |  | 2018-06-01
Підрозділу підприємства, якому підпорядкована лабораторія |  | прізвище |  | підпис | дата
Завідувач ВХАЛ |  | Алєксєєнко Н.А. |  |  | 2018-06-01
Лабораторія, де здійснювалось вимірювання газу |  | прізвище |  | підпис | дата
Начальник служби ГВ і М |  | Шило О.Є. |  |  | 2018-06-01
Підрозділу, відповідального за облік газу за маршрутом |  | прізвище |  | підпис | дата