## паспорт
АТ "Укртрансгаз" | [5 empty] | ПАСПОРТ ФІЗИКО-ХІМІЧНИХ ПОКАЗНИКІВ ПРИРОДНОГО ГАЗУ №855 | [18 empty] | Маршрут №855 (л)
Філія "УМГ "ЧЕРКАСИТРАНСГАЗ" | [5 empty] | переданого Кременчуцьким ЛВУМГ та прийнятого ПАТ "Полтавагаз", ТОВ "Епіцентр К", ТОВ "Форт", ДП "Укравтогаз"
Кременчуцький п/м Кременчуцьке ЛВУМГ
Вимірювальна хіміко-аналітична лабораторія
по газопроводу "Диканька-Кременчук-Кривий Ріг" (ДККР)
Свідоцтво № 0612 КФ від 30.12.15р. чинне до 20.06.19р. | [20 empty] | за період з 01.05.2018р. по 31.05.2018р.
Число місяця | Компонентний склад, % мол. | [11 empty] | Фізико-хімічні показники газу обчислені на основі компонентного складу, 101,325 кПа | [9 empty] | Температура точки роси вологи (Р = 3.92 МПа), °С | Температура точки роси вуглеводнів, °С | Масова концентрація сірководню, г/м3 | Масова концентрація меркаптанової сірки, г/м3 | Маса механічних домішок, г/м3
[13 empty] | Густина абсолютна, кг/м3,при 20 ºС, | Температура вимірювання/згоряння при 20/25°С
| метан, С1 | етан, С2 | пропан, С3 | ізо-бутан, і-С4 | н-бутан, н-С4 | нео-пентан, нео-С5 | ізо-пентан, і-С5 | н-пентан, н-С5 | гексани та вищі, С6+ | кисень, О2 | азот, N2 | діоксид вуглецю, CО2 |  | Теплота згоряння нижча |  |  | Теплота згоряння вища |  |  | Число Воббе вище
[14 empty] | ккал/м3 | МДж/м3 | кВт⋅год/м3 | ккал/м3 | МДж/м3 | кВт⋅год/м3 | ккал/м3 | МДж/м3 | кВт⋅год/м3
1 | [13 empty] | 8371.5488 | 35.05 | 9.7361 | 9267.2209 | 38.8 | 10.7778 | 11727.3337 | 49.1 | 13.6389
2 | 87.4028 | 5.9328 | 2.7861 | 0.2757 | 0.5801 | 0.0023 | 0.0929 | 0.0816 | 0.062 | 0.0009 | 1.3031 | 1.4797 | 0.7806 | 8701.1561 | 36.43 | 10.1194 | 9623.1013 | 40.29 | 11.1917 | 11954.2373 | 50.05 | 13.9028 | -8.2
3 | [13 empty] | 8701.1561 | 36.43 | 10.1194 | 9623.1013 | 40.29 | 11.1917 | 11954.2373 | 50.05 | 13.9028
4 | [13 empty] | 8701.1561 | 36.43 | 10.1194 | 9623.1013 | 40.29 | 11.1917 | 11954.2373 | 50.05 | 13.9028
5 | [13 empty] | 8701.1561 | 36.43 | 10.1194 | 9623.1013 | 40.29 | 11.1917 | 11954.2373 | 50.05 | 13.9028
6 | [13 empty] | 8701.1561 | 36.43 | 10.1194 | 9623.1013 | 40.29 | 11.1917 | 11954.2373 | 50.05 | 13.9028
7 | [13 empty] | 8701.1561 | 36.43 | 10.1194 | 9623.1013 | 40.29 | 11.1917 | 11954.2373 | 50.05 | 13.9028
8 | [13 empty] | 8701.1561 | 36.43 | 10.1194 | 9623.1013 | 40.29 | 11.1917 | 11954.2373 | 50.05 | 13.9028
9 | [13 empty] | 8701.1561 | 36.43 | 10.1194 | 9623.1013 | 40.29 | 11.1917 | 11954.2373 | 50.05 | 13.9028
10 | 87.9314 | 5.7807 | 2.5741 | 0.2521 | 0.5494 | 0.0022 | 0.0864 | 0.0771 | 0.0497 | 0.0034 | 1.2457 | 1.4478 | 0.775 | 8655.7754 | 36.24 | 10.0667 | 9575.3321 | 40.09 | 11.1361 | 11937.5181 | 49.98 | 13.8833 | -8.4
11 | [13 empty] | 8655.7754 | 36.24 | 10.0667 | 9575.3321 | 40.09 | 11.1361 | 11937.5181 | 49.98 | 13.8833
12 | [13 empty] | 8655.7754 | 36.24 | 10.0667 | 9575.3321 | 40.09 | 11.1361 | 11937.5181 | 49.98 | 13.8833
13 | [13 empty] | 8655.7754 | 36.24 | 10.0667 | 9575.3321 | 40.09 | 11.1361 | 11937.5181 | 49.98 | 13.8833
14 | [13 empty] | 8655.7754 | 36.24 | 10.0667 | 9575.3321 | 40.09 | 11.1361 | 11937.5181 | 49.98 | 13.8833
15 | [13 empty] | 8655.7754 | 36.24 | 10.0667 | 9575.3321 | 40.09 | 11.1361 | 11937.5181 | 49.98 | 13.8833
16 | 87.1855 | 6.0444 | 2.7709 | 0.2691 | 0.5887 | 0.0023 | 0.0942 | 0.0832 | 0.0693 | 0.001 | 1.3544 | 1.537 | 0.7823 | 8701.1561 | 36.43 | 10.1194 | 9623.1013 | 40.29 | 11.1917 | 11939.9065 | 49.99 | 13.8861 | -8.2
17 | [13 empty] | 8701.1561 | 36.43 | 10.1194 | 9623.1013 | 40.29 | 11.1917 | 11939.9065 | 49.99 | 13.8861
18 | [13 empty] | 8701.1561 | 36.43 | 10.1194 | 9623.1013 | 40.29 | 11.1917 | 11939.9065 | 49.99 | 13.8861
19 | [13 empty] | 8701.1561 | 36.43 | 10.1194 | 9623.1013 | 40.29 | 11.1917 | 11939.9065 | 49.99 | 13.8861
20 | [13 empty] | 8701.1561 | 36.43 | 10.1194 | 9623.1013 | 40.29 | 11.1917 | 11939.9065 | 49.99 | 13.8861
21 | [13 empty] | 8701.1561 | 36.43 | 10.1194 | 9623.1013 | 40.29 | 11.1917 | 11939.9065 | 49.99 | 13.8861
22 | [13 empty] | 8701.1561 | 36.43 | 10.1194 | 9623.1013 | 40.29 | 11.1917 | 11939.9065 | 49.99 | 13.8861
23 | 87.5901 | 5.9264 | 2.6749 | 0.2585 | 0.5506 | 0.0021 | 0.0826 | 0.0715 | 0.0519 | 0.0011 | 1.3056 | 1.4847 | 0.7777 | 8670.1062 | 36.3 | 10.0833 | 9589.6629 | 40.15 | 11.1528 | 11935.1296 | 49.97 | 13.8806 | -8.3
24 | [13 empty] | 8670.1062 | 36.3 | 10.0833 | 9589.6629 | 40.15 | 11.1528 | 11935.1296 | 49.97 | 13.8806
25 | [13 empty] | 8670.1062 | 36.3 | 10.0833 | 9589.6629 | 40.15 | 11.1528 | 11935.1296 | 49.97 | 13.8806
26 | [13 empty] | 8670.1062 | 36.3 | 10.0833 | 9589.6629 | 40.15 | 11.1528 | 11935.1296 | 49.97 | 13.8806
27 | [13 empty] | 8670.1062 | 36.3 | 10.0833 | 9589.6629 | 40.15 | 11.1528 | 11935.1296 | 49.97 | 13.8806
28 | [13 empty] | 8670.1062 | 36.3 | 10.0833 | 9589.6629 | 40.15 | 11.1528 | 11935.1296 | 49.97 | 13.8806
29 | 90.1696 | 4.8179 | 1.4263 | 0.1716 | 0.308 | 0.0036 | 0.0868 | 0.0773 | 0.1629 | 0.0039 | 1.5786 | 1.1935 | 0.7522 | 8421.7064 | 35.26 | 9.7944 | 9324.5439 | 39.04 | 10.8444 | 11798.9875 | 49.4 | 13.7222 | -8.3 |  | 0.0012 | 0.0009 | 0
30 | [13 empty] | 8421.7064 | 35.26 | 9.7944 | 9324.5439 | 39.04 | 10.8444 | 11798.9875 | 49.4 | 13.7222
31 | [13 empty] | 8421.7064 | 35.26 | 9.7944 | 9324.5439 | 39.04 | 10.8444 | 11798.9875 | 49.4 | 13.7222
Рівень одоризації відповідає вимогам чинних нормативних документів | [13 empty] | 8652.8615 | 36.2278 | 10.0633 | 9571.4867 | 40.0739 | 11.1316
Середньозважене значення теплоти згоряння:
| Головний інженер Кременчуцького ЛВУМГ | [8 empty] | Грицик О.М. | [13 empty] | 2018-06-01
|  | Підрозділу підприємства, якому підпорядкована лабораторія | [8 empty] | прізвище | [8 empty] | підпис |  |  |  | дата
| Начальник ВХАЛ | [8 empty] | Кучерук Н.М. | [13 empty] | 2018-06-01
|  | Лабораторія, де здійснювалось вимірювання газу | [8 empty] | прізвище | [8 empty] | підпис |  |  |  | дата
| Начальник служби ГВ і М | [8 empty] | Федорець В.І. | [13 empty] | 2018-06-01
|  | Підрозділу, відповідального за облік газу за маршрутом | [8 empty] | прізвище | [8 empty] | підпис |  |  |  | дата

## додаток
Додаток до Паспорту фізико-хімічних показників природного газу. Маршрут №855 (л)
Область | ГРС, прямий споживач | Cередньозважене значення вищої теплоти згоряння
|  | ккал/м³ | МДж/м³ | кВт*год./м³
Маршрут №855 (л) |  | 9571.4867 | 40.0739 | 11.1316
Полтавська | АГНКС-1 Полтава (г-д Радченки-Полтава) | 9562.4583 | 40.0361 | 11.1211
Полтавська | АГНКС-2 Полтава ДККР | 9561.3596 | 40.0315 | 11.1199
Полтавська | Бречківка ДКК | 9567.1397 | 40.0557 | 11.1266
Полтавська | Мачухи ДКК | 9567.4502 | 40.057 | 11.1269
Полтавська | Н.Санжари ДКК | 9267.2209 | 38.8 | 10.7778
Полтавська | Полтава-1, місто | 9572.4182 | 40.0778 | 11.1327
Полтавська | Стасі ДКК | 9574.4245 | 40.0862 | 11.1351
Полтавська | ТОВ "Епіцентр К" | 9564.9662 | 40.0466 | 11.1241
Полтавська | ТОВ "Форт" | 9324.5439 | 39.04 | 10.8444
Головний інженер Кременчуцького ЛВУМГ |  | Грицик О.М. |  |  | 2018-06-01
Підрозділу підприємства, якому підпорядкована лабораторія |  | прізвище |  | підпис | дата
Начальник ВХАЛ |  | Кучерук Н.М. |  |  | 2018-06-01
Лабораторія, де здійснювалось вимірювання газу |  | прізвище |  | підпис | дата
Начальник служби ГВ і М |  | Федорець В.І. |  |  | 2018-06-01
Підрозділу, відповідального за облік газу за маршрутом |  | прізвище |  | підпис | дата