## паспорт
АТ "Укртрансгаз" | [5 empty] | ПАСПОРТ ФІЗИКО-ХІМІЧНИХ ПОКАЗНИКІВ ПРИРОДНОГО ГАЗУ №865 | [18 empty] | Маршрут №865
Філія "УМГ "ЧЕРКАСИТРАНСГАЗ" | [5 empty] | переданого Кременчуцьким ЛВУМГ та прийнятого ПАТ "Полтавагаз"
Кременчуцький п/м Кременчуцьке ЛВУМГ
Вимірювальна хіміко-аналітична лабораторія
по газопроводу "Союз"
Свідоцтво № 0612 КФ від 30.12.15р. чинне до 20.06.19р. | [20 empty] | за період з 01.05.2018р. по 31.05.2018р.
Число місяця | Компонентний склад, % мол. | [11 empty] | Фізико-хімічні показники газу обчислені на основі компонентного складу, 101,325 кПа | [9 empty] | Температура точки роси вологи (Р = 3.92 МПа), °С | Температура точки роси вуглеводнів, °С | Масова концентрація сірководню, г/м3 | Масова концентрація меркаптанової сірки, г/м3 | Маса механічних домішок, г/м3
[13 empty] | Густина абсолютна, кг/м3,при 20 ºС, | Температура вимірювання/згоряння при 20/25°С
| метан, С1 | етан, С2 | пропан, С3 | ізо-бутан, і-С4 | н-бутан, н-С4 | нео-пентан, нео-С5 | ізо-пентан, і-С5 | н-пентан, н-С5 | гексани та вищі, С6+ | кисень, О2 | азот, N2 | діоксид вуглецю, CО2 |  | Теплота згоряння нижча |  |  | Теплота згоряння вища |  |  | Число Воббе вище
[14 empty] | ккал/м3 | МДж/м3 | кВт⋅год/м3 | ккал/м3 | МДж/м3 | кВт⋅год/м3 | ккал/м3 | МДж/м3 | кВт⋅год/м3
1 | [13 empty] | 8180.4721 | 34.25 | 9.5139 | 9071.3673 | 37.98 | 10.55 | 11918.4104 | 49.9 | 13.8611
2 | [13 empty] | 8180.4721 | 34.25 | 9.5139 | 9071.3673 | 37.98 | 10.55 | 11918.4104 | 49.9 | 13.8611
3 | 96.3548 | 1.9893 | 0.6165 | 0.0954 | 0.0916 | 0.0013 | 0.0165 | 0.0113 | 0.0096 | 0.0041 | 0.6628 | 0.1468 | 0.6964 | 8166.1413 | 34.19 | 9.4972 | 9054.6481 | 37.91 | 10.5306 | 11908.8566 | 49.86 | 13.85 | -21
4 | [13 empty] | 8166.1413 | 34.19 | 9.4972 | 9054.6481 | 37.91 | 10.5306 | 11908.8566 | 49.86 | 13.85
5 | [13 empty] | 8166.1413 | 34.19 | 9.4972 | 9054.6481 | 37.91 | 10.5306 | 11908.8566 | 49.86 | 13.85
6 | [13 empty] | 8166.1413 | 34.19 | 9.4972 | 9054.6481 | 37.91 | 10.5306 | 11908.8566 | 49.86 | 13.85
7 | 96.2856 | 2.0296 | 0.6344 | 0.0991 | 0.0957 | 0.0013 | 0.0175 | 0.0121 | 0.0102 | 0.0044 | 0.6599 | 0.1502 | 0.6971 | 8173.3067 | 34.22 | 9.5056 | 9061.8134 | 37.94 | 10.5389 | 11913.6335 | 49.88 | 13.8556 | -21.8
8 | [13 empty] | 8173.3067 | 34.22 | 9.5056 | 9061.8134 | 37.94 | 10.5389 | 11913.6335 | 49.88 | 13.8556
9 | [13 empty] | 8173.3067 | 34.22 | 9.5056 | 9061.8134 | 37.94 | 10.5389 | 11913.6335 | 49.88 | 13.8556
10 | [13 empty] | 8173.3067 | 34.22 | 9.5056 | 9061.8134 | 37.94 | 10.5389 | 11913.6335 | 49.88 | 13.8556
11 | [13 empty] | 8173.3067 | 34.22 | 9.5056 | 9061.8134 | 37.94 | 10.5389 | 11913.6335 | 49.88 | 13.8556
12 | [13 empty] | 8173.3067 | 34.22 | 9.5056 | 9061.8134 | 37.94 | 10.5389 | 11913.6335 | 49.88 | 13.8556
13 | [13 empty] | 8173.3067 | 34.22 | 9.5056 | 9061.8134 | 37.94 | 10.5389 | 11913.6335 | 49.88 | 13.8556
14 | 96.1879 | 2.0751 | 0.6455 | 0.1004 | 0.0967 | 0.0013 | 0.0176 | 0.0119 | 0.0092 | 0.0044 | 0.6969 | 0.1531 | 0.6977 | 8173.3067 | 34.22 | 9.5056 | 9064.2019 | 37.95 | 10.5417 | 11908.8566 | 49.86 | 13.85 | -22.8
15 | [13 empty] | 8173.3067 | 34.22 | 9.5056 | 9064.2019 | 37.95 | 10.5417 | 11908.8566 | 49.86 | 13.85
16 | [13 empty] | 8173.3067 | 34.22 | 9.5056 | 9064.2019 | 37.95 | 10.5417 | 11908.8566 | 49.86 | 13.85
17 | [13 empty] | 8173.3067 | 34.22 | 9.5056 | 9064.2019 | 37.95 | 10.5417 | 11908.8566 | 49.86 | 13.85
18 | [13 empty] | 8173.3067 | 34.22 | 9.5056 | 9064.2019 | 37.95 | 10.5417 | 11908.8566 | 49.86 | 13.85
19 | [13 empty] | 8173.3067 | 34.22 | 9.5056 | 9064.2019 | 37.95 | 10.5417 | 11908.8566 | 49.86 | 13.85
20 | [13 empty] | 8173.3067 | 34.22 | 9.5056 | 9064.2019 | 37.95 | 10.5417 | 11908.8566 | 49.86 | 13.85
21 | 95.9774 | 2.231 | 0.7022 | 0.1099 | 0.1065 | 0.0013 | 0.0195 | 0.0137 | 0.0116 | 0.005 | 0.6617 | 0.1602 | 0.6997 | 8197.1913 | 34.32 | 9.5333 | 9090.475 | 38.06 | 10.5722 | 11925.5758 | 49.93 | 13.8694 | -21.8
22 | [13 empty] | 8197.1913 | 34.32 | 9.5333 | 9090.475 | 38.06 | 10.5722 | 11925.5758 | 49.93 | 13.8694
23 | [13 empty] | 8197.1913 | 34.32 | 9.5333 | 9090.475 | 38.06 | 10.5722 | 11925.5758 | 49.93 | 13.8694
24 | [13 empty] | 8197.1913 | 34.32 | 9.5333 | 9090.475 | 38.06 | 10.5722 | 11925.5758 | 49.93 | 13.8694
25 | [13 empty] | 8197.1913 | 34.32 | 9.5333 | 9090.475 | 38.06 | 10.5722 | 11925.5758 | 49.93 | 13.8694
26 | [13 empty] | 8197.1913 | 34.32 | 9.5333 | 9090.475 | 38.06 | 10.5722 | 11925.5758 | 49.93 | 13.8694
27 | [13 empty] | 8197.1913 | 34.32 | 9.5333 | 9090.475 | 38.06 | 10.5722 | 11925.5758 | 49.93 | 13.8694
28 | [13 empty] | 8197.1913 | 34.32 | 9.5333 | 9090.475 | 38.06 | 10.5722 | 11925.5758 | 49.93 | 13.8694
29 | 95.9 | 2.2757 | 0.7191 | 0.114 | 0.1106 | 0.0013 | 0.0206 | 0.0139 | 0.0112 | 0.0042 | 0.6656 | 0.1638 | 0.7004 | 8204.3567 | 34.35 | 9.5417 | 9095.2519 | 38.08 | 10.5778 | 11927.9642 | 49.94 | 13.8722 | -21.7 |  | 0 | 0 | 0
30 | [13 empty] | 8204.3567 | 34.35 | 9.5417 | 9095.2519 | 38.08 | 10.5778 | 11927.9642 | 49.94 | 13.8722
31 | [13 empty] | 8204.3567 | 34.35 | 9.5417 | 9095.2519 | 38.08 | 10.5778 | 11927.9642 | 49.94 | 13.8722
Рівень одоризації відповідає вимогам чинних нормативних документів | [13 empty] | 8182.9083 | 34.2602 | 9.5167 | 9073.6602 | 37.9896 | 10.5527
Середньозважене значення теплоти згоряння:
| Головний інженер Кременчуцького ЛВУМГ | [8 empty] | Грицик О.М. | [13 empty] | 2018-06-01
|  | Підрозділу підприємства, якому підпорядкована лабораторія | [8 empty] | прізвище | [8 empty] | підпис |  |  |  | дата
| Начальник ВХАЛ | [8 empty] | Кучерук Н.М. | [13 empty] | 2018-06-01
|  | Лабораторія, де здійснювалось вимірювання газу | [8 empty] | прізвище | [8 empty] | підпис |  |  |  | дата
| Начальник служби ГВ і М | [8 empty] | Федорець В.І. | [13 empty] | 2018-06-01
|  | Підрозділу, відповідального за облік газу за маршрутом | [8 empty] | прізвище | [8 empty] | підпис |  |  |  | дата

## додаток
Додаток до Паспорту фізико-хімічних показників природного газу. Маршрут №865
Область | ГРС, прямий споживач | Cередньозважене значення вищої теплоти згоряння
|  | ккал/м³ | МДж/м³ | кВт*год./м³
Маршрут №865 |  | 9073.6602 | 37.9896 | 10.5527
Полтавська | Коновалівка (КС Машівка ) | 9073.6602 | 37.9896 | 10.5527
Головний інженер Кременчуцького ЛВУМГ |  | Грицик О.М. |  |  | 2018-06-01
Підрозділу підприємства, якому підпорядкована лабораторія |  | прізвище |  | підпис | дата
Начальник ВХАЛ |  | Кучерук Н.М. |  |  | 2018-06-01
Лабораторія, де здійснювалось вимірювання газу |  | прізвище |  | підпис | дата
Начальник служби ГВ і М |  | Федорець В.І. |  |  | 2018-06-01
Підрозділу, відповідального за облік газу за маршрутом |  | прізвище |  | підпис | дата