## паспорт
АТ "Укртрансгаз" | [5 empty] | ПАСПОРТ ФІЗИКО-ХІМІЧНИХ ПОКАЗНИКІВ ПРИРОДНОГО ГАЗУ №880 | [18 empty] | Маршрут №880
Філія "УМГ "ЧЕРКАСИТРАНСГАЗ" | [5 empty] | переданого Кременчуцьким ЛВУМГ та прийнятого ПАТ "Полтавагаз", Голтвянська Л.В. ПП
Кременчуцький п/м Кременчуцьке ЛВУМГ
Вимірювальна хіміко-аналітична лабораторія
по газопроводу "Диканька-Кременчук-Кривий Ріг" (ДККР)
Свідоцтво № 0612 КФ від 30.12.15р. чинне до 20.06.19р. | [20 empty] | за період з 01.05.2018р. по 31.05.2018р.
Число місяця | Компонентний склад, % мол. | [11 empty] | Фізико-хімічні показники газу обчислені на основі компонентного складу, 101,325 кПа | [9 empty] | Температура точки роси вологи (Р = 3.92 МПа), °С | Температура точки роси вуглеводнів, °С | Масова концентрація сірководню, г/м3 | Масова концентрація меркаптанової сірки, г/м3 | Маса механічних домішок, г/м3
[13 empty] | Густина абсолютна, кг/м3,при 20 ºС, | Температура вимірювання/згоряння при 20/25°С
| метан, С1 | етан, С2 | пропан, С3 | ізо-бутан, і-С4 | н-бутан, н-С4 | нео-пентан, нео-С5 | ізо-пентан, і-С5 | н-пентан, н-С5 | гексани та вищі, С6+ | кисень, О2 | азот, N2 | діоксид вуглецю, CО2 |  | Теплота згоряння нижча |  |  | Теплота згоряння вища |  |  | Число Воббе вище
[14 empty] | ккал/м3 | МДж/м3 | кВт⋅год/м3 | ккал/м3 | МДж/м3 | кВт⋅год/м3 | ккал/м3 | МДж/м3 | кВт⋅год/м3
1 | [13 empty] | 8299.895 | 34.75 | 9.6528 | 9193.1787 | 38.49 | 10.6917 | 11624.63 | 48.67 | 13.5194
2 | 90.6225 | 4.1541 | 1.3963 | 0.1511 | 0.294 | 0.0042 | 0.0602 | 0.0486 | 0.0404 | 0.0008 | 0.8407 | 2.3871 | 0.7527 | 8283.1758 | 34.68 | 9.6333 | 9174.071 | 38.41 | 10.6694 | 11605.5223 | 48.59 | 13.4972 | -8.3
3 | [13 empty] | 8283.1758 | 34.68 | 9.6333 | 9174.071 | 38.41 | 10.6694 | 11605.5223 | 48.59 | 13.4972
4 | [13 empty] | 8283.1758 | 34.68 | 9.6333 | 9174.071 | 38.41 | 10.6694 | 11605.5223 | 48.59 | 13.4972
5 | [13 empty] | 8283.1758 | 34.68 | 9.6333 | 9174.071 | 38.41 | 10.6694 | 11605.5223 | 48.59 | 13.4972
6 | [13 empty] | 8283.1758 | 34.68 | 9.6333 | 9174.071 | 38.41 | 10.6694 | 11605.5223 | 48.59 | 13.4972
7 | [13 empty] | 8283.1758 | 34.68 | 9.6333 | 9174.071 | 38.41 | 10.6694 | 11605.5223 | 48.59 | 13.4972
8 | [13 empty] | 8283.1758 | 34.68 | 9.6333 | 9174.071 | 38.41 | 10.6694 | 11605.5223 | 48.59 | 13.4972
9 | [13 empty] | 8283.1758 | 34.68 | 9.6333 | 9174.071 | 38.41 | 10.6694 | 11605.5223 | 48.59 | 13.4972
10 | 91.0375 | 3.9263 | 1.298 | 0.1349 | 0.2594 | 0.0044 | 0.0491 | 0.037 | 0.0416 | 0.0012 | 0.6196 | 2.591 | 0.7501 | 8244.9605 | 34.52 | 9.5889 | 9131.0788 | 38.23 | 10.6194 | 11572.0839 | 48.45 | 13.4583 | -8.5
11 | [13 empty] | 8244.9605 | 34.52 | 9.5889 | 9131.0788 | 38.23 | 10.6194 | 11572.0839 | 48.45 | 13.4583
12 | [13 empty] | 8244.9605 | 34.52 | 9.5889 | 9131.0788 | 38.23 | 10.6194 | 11572.0839 | 48.45 | 13.4583
13 | [13 empty] | 8244.9605 | 34.52 | 9.5889 | 9131.0788 | 38.23 | 10.6194 | 11572.0839 | 48.45 | 13.4583
14 | [13 empty] | 8244.9605 | 34.52 | 9.5889 | 9131.0788 | 38.23 | 10.6194 | 11572.0839 | 48.45 | 13.4583
15 | [13 empty] | 8244.9605 | 34.52 | 9.5889 | 9131.0788 | 38.23 | 10.6194 | 11572.0839 | 48.45 | 13.4583
16 | 90.6868 | 4.0938 | 1.424 | 0.1471 | 0.2913 | 0.0043 | 0.0526 | 0.0411 | 0.066 | 0.004 | 0.6705 | 2.5185 | 0.7537 | 8287.9527 | 34.7 | 9.6389 | 9181.2364 | 38.44 | 10.6778 | 11605.5223 | 48.59 | 13.4972 | -8.4
17 | [13 empty] | 8287.9527 | 34.7 | 9.6389 | 9181.2364 | 38.44 | 10.6778 | 11605.5223 | 48.59 | 13.4972
18 | [13 empty] | 8287.9527 | 34.7 | 9.6389 | 9181.2364 | 38.44 | 10.6778 | 11605.5223 | 48.59 | 13.4972
19 | [13 empty] | 8287.9527 | 34.7 | 9.6389 | 9181.2364 | 38.44 | 10.6778 | 11605.5223 | 48.59 | 13.4972
20 | [13 empty] | 8287.9527 | 34.7 | 9.6389 | 9181.2364 | 38.44 | 10.6778 | 11605.5223 | 48.59 | 13.4972
21 | [13 empty] | 8287.9527 | 34.7 | 9.6389 | 9181.2364 | 38.44 | 10.6778 | 11605.5223 | 48.59 | 13.4972
22 | [13 empty] | 8287.9527 | 34.7 | 9.6389 | 9181.2364 | 38.44 | 10.6778 | 11605.5223 | 48.59 | 13.4972
23 | 90.2324 | 4.3789 | 1.5628 | 0.1639 | 0.3237 | 0.0041 | 0.0622 | 0.0505 | 0.062 | 0.0012 | 0.6913 | 2.467 | 0.7577 | 8340.4988 | 34.92 | 9.7 | 9233.7825 | 38.66 | 10.7389 | 11643.7376 | 48.75 | 13.5417 | -8.5
24 | [13 empty] | 8340.4988 | 34.92 | 9.7 | 9233.7825 | 38.66 | 10.7389 | 11643.7376 | 48.75 | 13.5417
25 | [13 empty] | 8340.4988 | 34.92 | 9.7 | 9233.7825 | 38.66 | 10.7389 | 11643.7376 | 48.75 | 13.5417
26 | [13 empty] | 8340.4988 | 34.92 | 9.7 | 9233.7825 | 38.66 | 10.7389 | 11643.7376 | 48.75 | 13.5417
27 | [13 empty] | 8340.4988 | 34.92 | 9.7 | 9233.7825 | 38.66 | 10.7389 | 11643.7376 | 48.75 | 13.5417
28 | [13 empty] | 8340.4988 | 34.92 | 9.7 | 9233.7825 | 38.66 | 10.7389 | 11643.7376 | 48.75 | 13.5417
29 | 90.622 | 4.1467 | 1.4297 | 0.1516 | 0.2886 | 0.0042 | 0.0568 | 0.0446 | 0.0468 | 0.0047 | 0.7962 | 2.4081 | 0.753 | 8287.9527 | 34.7 | 9.6389 | 9178.8479 | 38.43 | 10.675 | 11610.2992 | 48.61 | 13.5028 | -9.1 |  | 0.0012 | 0.0009 | 0
30 | [13 empty] | 8287.9527 | 34.7 | 9.6389 | 9178.8479 | 38.43 | 10.675 | 11610.2992 | 48.61 | 13.5028
31 | [13 empty] | 8287.9527 | 34.7 | 9.6389 | 9178.8479 | 38.43 | 10.675 | 11610.2992 | 48.61 | 13.5028
Рівень одоризації відповідає вимогам чинних нормативних документів | [13 empty] | 8287.7139 | 34.699 | 9.6386 | 9178.633 | 38.4291 | 10.6748
Середньозважене значення теплоти згоряння:
| Головний інженер Кременчуцького ЛВУМГ | [8 empty] | Грицик О.М. | [13 empty] | 2018-06-01
|  | Підрозділу підприємства, якому підпорядкована лабораторія | [8 empty] | прізвище | [8 empty] | підпис |  |  |  | дата
| Начальник ВХАЛ | [8 empty] | Кучерук Н.М. | [13 empty] | 2018-06-01
|  | Лабораторія, де здійснювалось вимірювання газу | [8 empty] | прізвище | [8 empty] | підпис |  |  |  | дата
| Начальник служби ГВ і М | [8 empty] | Федорець В.І. | [13 empty] | 2018-06-01
|  | Підрозділу, відповідального за облік газу за маршрутом | [8 empty] | прізвище | [8 empty] | підпис |  |  |  | дата

## додаток
Додаток до Паспорту фізико-хімічних показників природного газу. Маршрут №880
Область | ГРС, прямий споживач | Cередньозважене значення вищої теплоти згоряння
|  | ккал/м³ | МДж/м³ | кВт*год./м³
Маршрут №880 |  | 9178.633 | 38.4291 | 10.6748
Полтавська | Кобеляки ДКК, лінія на місто | 9178.7285 | 38.4295 | 10.6749
Полтавська | Ліщинівка ДКК | 9178.6569 | 38.4292 | 10.6748
Полтавська | С.Маячка ДКК | 9177.8448 | 38.4258 | 10.6738
Полтавська | лінія на АГНКС ПП Голтвянська | 9178.9435 | 38.4304 | 10.6751
Головний інженер Кременчуцького ЛВУМГ |  | Грицик О.М. |  |  | 2018-06-01
Підрозділу підприємства, якому підпорядкована лабораторія |  | прізвище |  | підпис | дата
Начальник ВХАЛ |  | Кучерук Н.М. |  |  | 2018-06-01
Лабораторія, де здійснювалось вимірювання газу |  | прізвище |  | підпис | дата
Начальник служби ГВ і М |  | Федорець В.І. |  |  | 2018-06-01
Підрозділу, відповідального за облік газу за маршрутом |  | прізвище |  | підпис | дата