## паспорт
АТ "Укртрансгаз" | [5 empty] | ПАСПОРТ ФІЗИКО-ХІМІЧНИХ ПОКАЗНИКІВ ПРИРОДНОГО ГАЗУ №94 | [18 empty] | Маршрут №94
Філія "УМГ "КИЇВТРАНСГАЗ" | [5 empty] | переданого Диканським ЛВУМГ та прийнятого ПАТ "Полтавагаз"
Диканський п/м Диканське ЛВУМГ
Вимірювальна хіміко-аналітична лабораторія
по газопроводу "Шебелинка-Полтава-Київ" (ШПК)
Свідоцтво № 186-13 чинне до 05.12.2018 р. | [20 empty] | за період з 01.05.2018р. по 31.05.2018р.
Число місяця | Компонентний склад, % мол. | [11 empty] | Фізико-хімічні показники газу обчислені на основі компонентного складу, 101,325 кПа | [9 empty] | Температура точки роси вологи (Р = 3.92 МПа), °С | Температура точки роси вуглеводнів, °С | Масова концентрація сірководню, г/м3 | Масова концентрація меркаптанової сірки, г/м3 | Маса механічних домішок, г/м3
[13 empty] | Густина абсолютна, кг/м3,при 20 ºС, | Температура вимірювання/згоряння при 20/25°С
| метан, С1 | етан, С2 | пропан, С3 | ізо-бутан, і-С4 | н-бутан, н-С4 | нео-пентан, нео-С5 | ізо-пентан, і-С5 | н-пентан, н-С5 | гексани та вищі, С6+ | кисень, О2 | азот, N2 | діоксид вуглецю, CО2 |  | Теплота згоряння нижча |  |  | Теплота згоряння вища |  |  | Число Воббе вище
[14 empty] | ккал/м3 | МДж/м3 | кВт⋅год/м3 | ккал/м3 | МДж/м3 | кВт⋅год/м3 | ккал/м3 | МДж/м3 | кВт⋅год/м3
1 | [13 empty] | 8397.3919 | 35.1582 | 9.7662 | 9298.462 | 38.9308 | 10.8141 | 11792.658 | 49.3735 | 13.7149
2 | [13 empty] | 8397.3919 | 35.1582 | 9.7662 | 9298.462 | 38.9308 | 10.8141 | 11792.658 | 49.3735 | 13.7149
3 | [13 empty] | 8397.3919 | 35.1582 | 9.7662 | 9298.462 | 38.9308 | 10.8141 | 11792.658 | 49.3735 | 13.7149
4 | 90.2542 | 5.0124 | 1.4018 | 0.1675 | 0.2698 | 0.0043 | 0.0782 | 0.0678 | 0.1209 | 0.0055 | 1.2428 | 1.3747 | 0.7511 | 8418.6492 | 35.2472 | 9.7909 | 9321.224 | 39.0261 | 10.8406 | 11803.4061 | 49.4185 | 13.7274 | 5.9 | 5.7
5 | [13 empty] | 8418.6492 | 35.2472 | 9.7909 | 9321.224 | 39.0261 | 10.8406 | 11803.4061 | 49.4185 | 13.7274
6 | [13 empty] | 8418.6492 | 35.2472 | 9.7909 | 9321.224 | 39.0261 | 10.8406 | 11803.4061 | 49.4185 | 13.7274
7 | [13 empty] | 8418.6492 | 35.2472 | 9.7909 | 9321.224 | 39.0261 | 10.8406 | 11803.4061 | 49.4185 | 13.7274
8 | [13 empty] | 8418.6492 | 35.2472 | 9.7909 | 9321.224 | 39.0261 | 10.8406 | 11803.4061 | 49.4185 | 13.7274
9 | [13 empty] | 8418.6492 | 35.2472 | 9.7909 | 9321.224 | 39.0261 | 10.8406 | 11803.4061 | 49.4185 | 13.7274
10 | 90.075 | 5.0974 | 1.4418 | 0.1715 | 0.2749 | 0.0042 | 0.0785 | 0.067 | 0.1212 | 0.0029 | 1.267 | 1.3988 | 0.7526 | 8426.8894 | 35.2817 | 9.8005 | 9329.918 | 39.0625 | 10.8507 | 11802.594 | 49.4151 | 13.7264 | 2.7 | 2.6 | менше 0,006 | менше 0,02 | відс.
11 | [13 empty] | 8426.8894 | 35.2817 | 9.8005 | 9329.918 | 39.0625 | 10.8507 | 11802.594 | 49.4151 | 13.7264
12 | [13 empty] | 8426.8894 | 35.2817 | 9.8005 | 9329.918 | 39.0625 | 10.8507 | 11802.594 | 49.4151 | 13.7264
13 | [13 empty] | 8426.8894 | 35.2817 | 9.8005 | 9329.918 | 39.0625 | 10.8507 | 11802.594 | 49.4151 | 13.7264
14 | [13 empty] | 8426.8894 | 35.2817 | 9.8005 | 9329.918 | 39.0625 | 10.8507 | 11802.594 | 49.4151 | 13.7264
15 | 90.848 | 4.6206 | 1.2796 | 0.1616 | 0.2469 | 0.0041 | 0.0757 | 0.0623 | 0.122 | 0.0027 | 1.1577 | 1.4186 | 0.7468 | 8375.3942 | 35.0661 | 9.7406 | 9275.0312 | 38.8327 | 10.7869 | 11778.9722 | 49.3162 | 13.6989 | 4.8 | 4.6
16 | [13 empty] | 8375.3942 | 35.0661 | 9.7406 | 9275.0312 | 38.8327 | 10.7869 | 11778.9722 | 49.3162 | 13.6989
17 | [13 empty] | 8375.3942 | 35.0661 | 9.7406 | 9275.0312 | 38.8327 | 10.7869 | 11778.9722 | 49.3162 | 13.6989
18 | [13 empty] | 8375.3942 | 35.0661 | 9.7406 | 9275.0312 | 38.8327 | 10.7869 | 11778.9722 | 49.3162 | 13.6989
19 | [13 empty] | 8375.3942 | 35.0661 | 9.7406 | 9275.0312 | 38.8327 | 10.7869 | 11778.9722 | 49.3162 | 13.6989
20 | [13 empty] | 8375.3942 | 35.0661 | 9.7406 | 9275.0312 | 38.8327 | 10.7869 | 11778.9722 | 49.3162 | 13.6989
21 | [13 empty] | 8375.3942 | 35.0661 | 9.7406 | 9275.0312 | 38.8327 | 10.7869 | 11778.9722 | 49.3162 | 13.6989
22 | 90.2377 | 4.9632 | 1.4382 | 0.1716 | 0.2609 | 0.0041 | 0.0724 | 0.0593 | 0.1165 | 0.0032 | 1.2301 | 1.4428 | 0.7514 | 8410.0269 | 35.2111 | 9.7809 | 9311.8134 | 38.9867 | 10.8296 | 11789.147 | 49.3588 | 13.7108 | -0.1 | 4.6
23 | [13 empty] | 8410.0269 | 35.2111 | 9.7809 | 9311.8134 | 38.9867 | 10.8296 | 11789.147 | 49.3588 | 13.7108
24 | [13 empty] | 8410.0269 | 35.2111 | 9.7809 | 9311.8134 | 38.9867 | 10.8296 | 11789.147 | 49.3588 | 13.7108
25 | [13 empty] | 8410.0269 | 35.2111 | 9.7809 | 9311.8134 | 38.9867 | 10.8296 | 11789.147 | 49.3588 | 13.7108
26 | [13 empty] | 8410.0269 | 35.2111 | 9.7809 | 9311.8134 | 38.9867 | 10.8296 | 11789.147 | 49.3588 | 13.7108
27 | [13 empty] | 8410.0269 | 35.2111 | 9.7809 | 9311.8134 | 38.9867 | 10.8296 | 11789.147 | 49.3588 | 13.7108
28 | [13 empty] | 8410.0269 | 35.2111 | 9.7809 | 9311.8134 | 38.9867 | 10.8296 | 11789.147 | 49.3588 | 13.7108
29 | [13 empty] | 8410.0269 | 35.2111 | 9.7809 | 9311.8134 | 38.9867 | 10.8296 | 11789.147 | 49.3588 | 13.7108
30 | 90.5737 | 4.7947 | 1.3477 | 0.1596 | 0.2402 | 0.0042 | 0.0708 | 0.0575 | 0.1139 | 0.0029 | 1.2526 | 1.3822 | 0.7481 | 8383.5866 | 35.1004 | 9.7501 | 9283.6296 | 38.8687 | 10.7969 | 11779.9992 | 49.3205 | 13.7001 | 4.5 | 4.8
31 | [13 empty] | 8383.5866 | 35.1004 | 9.7501 | 9283.6296 | 38.8687 | 10.7969 | 11779.9992 | 49.3205 | 13.7001
[7 empty] | Середньозважене значення теплоти згоряння: | [6 empty] | 8404.2229 | 35.1868 | 9.7741 | 9305.7468 | 38.9613 | 10.8226
| Головний інженер | [8 empty] | Кішінець О.Д. | [10 empty] | 2018-06-01
|  | Підрозділу підприємства, якому підпорядкована лабораторія | [8 empty] | прізвище | [5 empty] | підпис |  |  |  | дата
| Завідувач ВХАЛ | [8 empty] | Горшковоз О.В. | [10 empty] | 2018-06-01
|  | Лабораторія, де здійснювалось вимірювання газу | [8 empty] | прізвище | [5 empty] | підпис |  |  |  | дата
| Начальник ЛВДС | [8 empty] | Розраєнко М.В. | [10 empty] | 2018-06-01
|  | Підрозділу, відповідального за облік газу за маршрутом | [8 empty] | прізвище | [5 empty] | підпис |  |  |  | дата

## додаток
Додаток до Паспорту фізико-хімічних показників природного газу. Маршрут №94
Область | ГРС, прямий споживач | Cередньозважене значення вищої теплоти згоряння
|  | ккал/м³ | МДж/м³ | кВт*год./м³
Маршрут №94 |  | 9305.7468 | 38.9613 | 10.8226
Полтавська | ГРС Милорадове | 9305.7468 | 38.9613 | 10.8226
Головний інженер |  | Кішінець О.Д. |  |  | 2018-06-01
Підрозділу підприємства, якому підпорядкована лабораторія |  | прізвище |  | підпис | дата
Завідувач ВХАЛ |  | Горшковоз О.В. |  |  | 2018-06-01
Лабораторія, де здійснювалось вимірювання газу |  | прізвище |  | підпис | дата
Начальник ЛВДС |  | Розраєнко М.В. |  |  | 2018-06-01
Підрозділу, відповідального за облік газу за маршрутом |  | прізвище |  | підпис | дата