## паспорт
АТ "Укртрансгаз" | [5 empty] | ПАСПОРТ ФІЗИКО-ХІМІЧНИХ ПОКАЗНИКІВ ПРИРОДНОГО ГАЗУ №95 | [18 empty] | Маршрут №95
Філія "УМГ "КИЇВТРАНСГАЗ" | [5 empty] | переданого Диканським ЛВУМГ та прийнятого ПАТ "Полтавагаз"
Диканський п/м Диканське ЛВУМГ
Вимірювальна хіміко-аналітична лабораторія
по газопроводу "Єфремівка-Диканька-Київ" (ЄДК)
Свідоцтво № 186-13 чинне до 05.12.2018 р. | [20 empty] | за період з 01.05.2018р. по 31.05.2018р.
Число місяця | Компонентний склад, % мол. | [11 empty] | Фізико-хімічні показники газу обчислені на основі компонентного складу, 101,325 кПа | [9 empty] | Температура точки роси вологи (Р = 3.92 МПа), °С | Температура точки роси вуглеводнів, °С | Масова концентрація сірководню, г/м3 | Масова концентрація меркаптанової сірки, г/м3 | Маса механічних домішок, г/м3
[13 empty] | Густина абсолютна, кг/м3,при 20 ºС, | Температура вимірювання/згоряння при 20/25°С
| метан, С1 | етан, С2 | пропан, С3 | ізо-бутан, і-С4 | н-бутан, н-С4 | нео-пентан, нео-С5 | ізо-пентан, і-С5 | н-пентан, н-С5 | гексани та вищі, С6+ | кисень, О2 | азот, N2 | діоксид вуглецю, CО2 |  | Теплота згоряння нижча |  |  | Теплота згоряння вища |  |  | Число Воббе вище
[14 empty] | ккал/м3 | МДж/м3 | кВт⋅год/м3 | ккал/м3 | МДж/м3 | кВт⋅год/м3 | ккал/м3 | МДж/м3 | кВт⋅год/м3
1 | [13 empty] | 8195.1372 | 34.3114 | 9.5309 | 9079.1298 | 38.0125 | 10.559 | 11625.9675 | 48.6756 | 13.521
2 | [13 empty] | 8195.1372 | 34.3114 | 9.5309 | 9079.1298 | 38.0125 | 10.559 | 11625.9675 | 48.6756 | 13.521
3 | 90.9867 | 3.7727 | 1.0636 | 0.1436 | 0.2414 | 0.0051 | 0.0782 | 0.07 | 0.2068 | 0.0026 | 2.9915 | 0.4379 | 0.7393 | 8250.7883 | 34.5444 | 9.5957 | 9134.8286 | 38.2457 | 10.6238 | 11659.7403 | 48.817 | 13.5603 | 1.9 | 4.1
4 | [13 empty] | 8250.7883 | 34.5444 | 9.5957 | 9134.8286 | 38.2457 | 10.6238 | 11659.7403 | 48.817 | 13.5603
5 | [13 empty] | 8250.7883 | 34.5444 | 9.5957 | 9134.8286 | 38.2457 | 10.6238 | 11659.7403 | 48.817 | 13.5603
6 | [13 empty] | 8250.7883 | 34.5444 | 9.5957 | 9134.8286 | 38.2457 | 10.6238 | 11659.7403 | 48.817 | 13.5603
7 | 91.0004 | 3.7702 | 1.0579 | 0.1478 | 0.2461 | 0.0049 | 0.0786 | 0.0715 | 0.1833 | 0.0011 | 3.0111 | 0.4272 | 0.7387 | 8244.65 | 34.5187 | 9.5885 | 9132.2969 | 38.2351 | 10.6209 | 11661.3645 | 48.8238 | 13.5622 | 16.2 | 10
8 | [13 empty] | 8244.65 | 34.5187 | 9.5885 | 9132.2969 | 38.2351 | 10.6209 | 11661.3645 | 48.8238 | 13.5622
9 | [13 empty] | 8244.65 | 34.5187 | 9.5885 | 9132.2969 | 38.2351 | 10.6209 | 11661.3645 | 48.8238 | 13.5622
10 | [13 empty] | 8244.65 | 34.5187 | 9.5885 | 9132.2969 | 38.2351 | 10.6209 | 11661.3645 | 48.8238 | 13.5622 |  |  | менше 0,006 | менше 0,02 | відс.
11 | [13 empty] | 8244.65 | 34.5187 | 9.5885 | 9132.2969 | 38.2351 | 10.6209 | 11661.3645 | 48.8238 | 13.5622
12 | [13 empty] | 8244.65 | 34.5187 | 9.5885 | 9132.2969 | 38.2351 | 10.6209 | 11661.3645 | 48.8238 | 13.5622
13 | [13 empty] | 8244.65 | 34.5187 | 9.5885 | 9132.2969 | 38.2351 | 10.6209 | 11661.3645 | 48.8238 | 13.5622
14 | 91.0468 | 3.7771 | 1.0697 | 0.1467 | 0.2485 | 0.0047 | 0.0776 | 0.0699 | 0.1743 | 0.0043 | 2.9361 | 0.4444 | 0.7384 | 8247.7072 | 34.5315 | 9.5921 | 9135.7363 | 38.2495 | 10.6249 | 11667.9566 | 48.8514 | 13.5698 | 9 | 4.2
15 | [13 empty] | 8247.7072 | 34.5315 | 9.5921 | 9135.7363 | 38.2495 | 10.6249 | 11667.9566 | 48.8514 | 13.5698
16 | [13 empty] | 8247.7072 | 34.5315 | 9.5921 | 9135.7363 | 38.2495 | 10.6249 | 11667.9566 | 48.8514 | 13.5698
17 | [13 empty] | 8247.7072 | 34.5315 | 9.5921 | 9135.7363 | 38.2495 | 10.6249 | 11667.9566 | 48.8514 | 13.5698
18 | [13 empty] | 8247.7072 | 34.5315 | 9.5921 | 9135.7363 | 38.2495 | 10.6249 | 11667.9566 | 48.8514 | 13.5698
19 | [13 empty] | 8247.7072 | 34.5315 | 9.5921 | 9135.7363 | 38.2495 | 10.6249 | 11667.9566 | 48.8514 | 13.5698
20 | [13 empty] | 8247.7072 | 34.5315 | 9.5921 | 9135.7363 | 38.2495 | 10.6249 | 11667.9566 | 48.8514 | 13.5698
21 | 91.0626 | 3.8022 | 1.0553 | 0.145 | 0.2457 | 0.0051 | 0.0765 | 0.0689 | 0.1836 | 0.0024 | 2.908 | 0.4446 | 0.7384 | 8251.5287 | 34.5475 | 9.5965 | 9139.9161 | 38.267 | 10.6297 | 11673.4023 | 48.8742 | 13.5762
22 | [13 empty] | 8251.5287 | 34.5475 | 9.5965 | 9139.9161 | 38.267 | 10.6297 | 11673.4023 | 48.8742 | 13.5762
23 | [13 empty] | 8251.5287 | 34.5475 | 9.5965 | 9139.9161 | 38.267 | 10.6297 | 11673.4023 | 48.8742 | 13.5762
24 | [13 empty] | 8251.5287 | 34.5475 | 9.5965 | 9139.9161 | 38.267 | 10.6297 | 11673.4023 | 48.8742 | 13.5762
25 | [13 empty] | 8251.5287 | 34.5475 | 9.5965 | 9139.9161 | 38.267 | 10.6297 | 11673.4023 | 48.8742 | 13.5762
26 | [13 empty] | 8251.5287 | 34.5475 | 9.5965 | 9139.9161 | 38.267 | 10.6297 | 11673.4023 | 48.8742 | 13.5762
27 | [13 empty] | 8251.5287 | 34.5475 | 9.5965 | 9139.9161 | 38.267 | 10.6297 | 11673.4023 | 48.8742 | 13.5762
28 | [13 empty] | 8251.5287 | 34.5475 | 9.5965 | 9139.9161 | 38.267 | 10.6297 | 11673.4023 | 48.8742 | 13.5762
29 | [13 empty] | 8251.5287 | 34.5475 | 9.5965 | 9139.9161 | 38.267 | 10.6297 | 11673.4023 | 48.8742 | 13.5762
30 | [13 empty] | 8251.5287 | 34.5475 | 9.5965 | 9139.9161 | 38.267 | 10.6297 | 11673.4023 | 48.8742 | 13.5762
31 | [13 empty] | 8251.5287 | 34.5475 | 9.5965 | 9139.9161 | 38.267 | 10.6297 | 11673.4023 | 48.8742 | 13.5762
[7 empty] | Середньозважене значення теплоти згоряння: | [6 empty] | 8245.0082 | 34.5202 | 9.5889 | 9132.2969 | 38.2351 | 10.6209
| Головний інженер | [8 empty] | Кішінець О.Д. | [10 empty] | 2018-06-01
|  | Підрозділу підприємства, якому підпорядкована лабораторія | [8 empty] | прізвище | [5 empty] | підпис |  |  |  | дата
| Завідувач ВХАЛ | [8 empty] | Горшковоз О.В. | [10 empty] | 2018-06-01
|  | Лабораторія, де здійснювалось вимірювання газу | [8 empty] | прізвище | [5 empty] | підпис |  |  |  | дата
| Начальник ЛВДС | [8 empty] | Розраєнко М.В. | [10 empty] | 2018-06-01
|  | Підрозділу, відповідального за облік газу за маршрутом | [8 empty] | прізвище | [5 empty] | підпис |  |  |  | дата

## додаток
Додаток до Паспорту фізико-хімічних показників природного газу. Маршрут №95
Область | ГРС, прямий споживач | Cередньозважене значення вищої теплоти згоряння
|  | ккал/м³ | МДж/м³ | кВт*год./м³
Маршрут №95 |  | 9132.2969 | 38.2351 | 10.6209
Полтавська | ГРС Степне | 9132.2969 | 38.2351 | 10.6209
Головний інженер |  | Кішінець О.Д. |  |  | 2018-06-01
Підрозділу підприємства, якому підпорядкована лабораторія |  | прізвище |  | підпис | дата
Завідувач ВХАЛ |  | Горшковоз О.В. |  |  | 2018-06-01
Лабораторія, де здійснювалось вимірювання газу |  | прізвище |  | підпис | дата
Начальник ЛВДС |  | Розраєнко М.В. |  |  | 2018-06-01
Підрозділу, відповідального за облік газу за маршрутом |  | прізвище |  | підпис | дата