## паспорт
АТ "Укртрансгаз" | [5 empty] | ПАСПОРТ ФІЗИКО-ХІМІЧНИХ ПОКАЗНИКІВ ПРИРОДНОГО ГАЗУ №96 | [18 empty] | Маршрут №96
Філія "УМГ "КИЇВТРАНСГАЗ" | [5 empty] | переданого Диканським ЛВУМГ та прийнятого ПАТ "Полтавагаз"
Диканський п/м Диканське ЛВУМГ
Вимірювальна хіміко-аналітична лабораторія
по газопроводу "Шебелинка-Полтава-Київ" (ШПК)
Свідоцтво № 186-13 чинне до 05.12.2018 р. | [20 empty] | за період з 01.05.2018р. по 31.05.2018р.
Число місяця | Компонентний склад, % мол. | [11 empty] | Фізико-хімічні показники газу обчислені на основі компонентного складу, 101,325 кПа | [9 empty] | Температура точки роси вологи (Р = 3.92 МПа), °С | Температура точки роси вуглеводнів, °С | Масова концентрація сірководню, г/м3 | Масова концентрація меркаптанової сірки, г/м3 | Маса механічних домішок, г/м3
[13 empty] | Густина абсолютна, кг/м3,при 20 ºС, | Температура вимірювання/згоряння при 20/25°С
| метан, С1 | етан, С2 | пропан, С3 | ізо-бутан, і-С4 | н-бутан, н-С4 | нео-пентан, нео-С5 | ізо-пентан, і-С5 | н-пентан, н-С5 | гексани та вищі, С6+ | кисень, О2 | азот, N2 | діоксид вуглецю, CО2 |  | Теплота згоряння нижча |  |  | Теплота згоряння вища |  |  | Число Воббе вище
[14 empty] | ккал/м3 | МДж/м3 | кВт⋅год/м3 | ккал/м3 | МДж/м3 | кВт⋅год/м3 | ккал/м3 | МДж/м3 | кВт⋅год/м3
1 | [13 empty] | 8376.0152 | 35.0687 | 9.7413 | 9276.5837 | 38.8392 | 10.7887 | 11824.5679 | 49.5071 | 13.752
2 | [13 empty] | 8376.0152 | 35.0687 | 9.7413 | 9276.5837 | 38.8392 | 10.7887 | 11824.5679 | 49.5071 | 13.752
3 | [13 empty] | 8376.0152 | 35.0687 | 9.7413 | 9276.5837 | 38.8392 | 10.7887 | 11824.5679 | 49.5071 | 13.752
4 | 91.262 | 4.5475 | 1.2679 | 0.1672 | 0.2606 | 0.005 | 0.0709 | 0.0572 | 0.0885 | 0.006 | 1.0597 | 1.2072 | 0.7424 | 8384.8525 | 35.1057 | 9.7516 | 9286.0897 | 38.879 | 10.7997 | 11827.5295 | 49.5195 | 13.7554 | 0.9 | 1.4
5 | [13 empty] | 8384.8525 | 35.1057 | 9.7516 | 9286.0897 | 38.879 | 10.7997 | 11827.5295 | 49.5195 | 13.7554
6 | [13 empty] | 8384.8525 | 35.1057 | 9.7516 | 9286.0897 | 38.879 | 10.7997 | 11827.5295 | 49.5195 | 13.7554
7 | [13 empty] | 8384.8525 | 35.1057 | 9.7516 | 9286.0897 | 38.879 | 10.7997 | 11827.5295 | 49.5195 | 13.7554
8 | [13 empty] | 8384.8525 | 35.1057 | 9.7516 | 9286.0897 | 38.879 | 10.7997 | 11827.5295 | 49.5195 | 13.7554
9 | [13 empty] | 8384.8525 | 35.1057 | 9.7516 | 9286.0897 | 38.879 | 10.7997 | 11827.5295 | 49.5195 | 13.7554
10 | 91.0962 | 4.6821 | 1.2886 | 0.1725 | 0.2639 | 0.0049 | 0.0699 | 0.0564 | 0.0904 | 0.002 | 1.0357 | 1.2375 | 0.7438 | 8397.3203 | 35.1579 | 9.7661 | 9299.4651 | 38.935 | 10.8153 | 11833.429 | 49.5442 | 13.7623 | -1.1 | 0.3 | менше 0,006 | менше 0,02 | відс.
11 | [13 empty] | 8397.3203 | 35.1579 | 9.7661 | 9299.4651 | 38.935 | 10.8153 | 11833.429 | 49.5442 | 13.7623
12 | [13 empty] | 8397.3203 | 35.1579 | 9.7661 | 9299.4651 | 38.935 | 10.8153 | 11833.429 | 49.5442 | 13.7623
13 | [13 empty] | 8397.3203 | 35.1579 | 9.7661 | 9299.4651 | 38.935 | 10.8153 | 11833.429 | 49.5442 | 13.7623
14 | [13 empty] | 8397.3203 | 35.1579 | 9.7661 | 9299.4651 | 38.935 | 10.8153 | 11833.429 | 49.5442 | 13.7623
15 | 92.2379 | 3.8854 | 1.042 | 0.1641 | 0.2265 | 0.0054 | 0.0747 | 0.0531 | 0.1002 | 0.0039 | 0.8671 | 1.3397 | 0.7362 | 8317.0203 | 34.8217 | 9.6727 | 9213.6478 | 38.5757 | 10.7155 | 11785.2538 | 49.3425 | 13.7063 | 4 | 3.5
16 | [13 empty] | 8317.0203 | 34.8217 | 9.6727 | 9213.6478 | 38.5757 | 10.7155 | 11785.2538 | 49.3425 | 13.7063
17 | [13 empty] | 8317.0203 | 34.8217 | 9.6727 | 9213.6478 | 38.5757 | 10.7155 | 11785.2538 | 49.3425 | 13.7063
18 | [13 empty] | 8317.0203 | 34.8217 | 9.6727 | 9213.6478 | 38.5757 | 10.7155 | 11785.2538 | 49.3425 | 13.7063
19 | [13 empty] | 8317.0203 | 34.8217 | 9.6727 | 9213.6478 | 38.5757 | 10.7155 | 11785.2538 | 49.3425 | 13.7063
20 | [13 empty] | 8317.0203 | 34.8217 | 9.6727 | 9213.6478 | 38.5757 | 10.7155 | 11785.2538 | 49.3425 | 13.7063
21 | [13 empty] | 8317.0203 | 34.8217 | 9.6727 | 9213.6478 | 38.5757 | 10.7155 | 11785.2538 | 49.3425 | 13.7063
22 | 92.0211 | 4.0567 | 1.0664 | 0.1637 | 0.2279 | 0.0054 | 0.0731 | 0.0529 | 0.1005 | 0.0023 | 0.8439 | 1.3861 | 0.7379 | 8328.9148 | 34.8715 | 9.6865 | 9226.3066 | 38.6287 | 10.7302 | 11787.905 | 49.3536 | 13.7093 | 2.1 | 6.1
23 | [13 empty] | 8328.9148 | 34.8715 | 9.6865 | 9226.3066 | 38.6287 | 10.7302 | 11787.905 | 49.3536 | 13.7093
24 | [13 empty] | 8328.9148 | 34.8715 | 9.6865 | 9226.3066 | 38.6287 | 10.7302 | 11787.905 | 49.3536 | 13.7093
25 | [13 empty] | 8328.9148 | 34.8715 | 9.6865 | 9226.3066 | 38.6287 | 10.7302 | 11787.905 | 49.3536 | 13.7093
26 | [13 empty] | 8328.9148 | 34.8715 | 9.6865 | 9226.3066 | 38.6287 | 10.7302 | 11787.905 | 49.3536 | 13.7093
27 | [13 empty] | 8328.9148 | 34.8715 | 9.6865 | 9226.3066 | 38.6287 | 10.7302 | 11787.905 | 49.3536 | 13.7093
28 | [13 empty] | 8328.9148 | 34.8715 | 9.6865 | 9226.3066 | 38.6287 | 10.7302 | 11787.905 | 49.3536 | 13.7093
29 | [13 empty] | 8328.9148 | 34.8715 | 9.6865 | 9226.3066 | 38.6287 | 10.7302 | 11787.905 | 49.3536 | 13.7093
30 | 92.2806 | 3.881 | 1.0386 | 0.1597 | 0.2269 | 0.0053 | 0.0694 | 0.0501 | 0.1015 | 0.0021 | 0.8651 | 1.3196 | 0.7356 | 8315.8499 | 34.8168 | 9.6713 | 9212.4774 | 38.5708 | 10.7141 | 11788.1439 | 49.3546 | 13.7096 | 3.4 | 6.4
31 | [13 empty] | 8315.8499 | 34.8168 | 9.6713 | 9212.4774 | 38.5708 | 10.7141 | 11788.1439 | 49.3546 | 13.7096
[7 empty] | Середньозважене значення теплоти згоряння: | [6 empty] | 8353.9459 | 34.9763 | 9.7156 | 9253.0812 | 38.7408 | 10.7613
| Головний інженер | [8 empty] | Кішінець О.Д. | [10 empty] | 2018-06-01
|  | Підрозділу підприємства, якому підпорядкована лабораторія | [8 empty] | прізвище | [5 empty] | підпис |  |  |  | дата
| Завідувач ВХАЛ | [8 empty] | Горшковоз О.В. | [10 empty] | 2018-06-01
|  | Лабораторія, де здійснювалось вимірювання газу | [8 empty] | прізвище | [5 empty] | підпис |  |  |  | дата
| Начальник ЛВДС | [8 empty] | Розраєнко М.В. | [10 empty] | 2018-06-01
|  | Підрозділу, відповідального за облік газу за маршрутом | [8 empty] | прізвище | [5 empty] | підпис |  |  |  | дата

## додаток
Додаток до Паспорту фізико-хімічних показників природного газу. Маршрут №96
Область | ГРС, прямий споживач | Cередньозважене значення вищої теплоти згоряння
|  | ккал/м³ | МДж/м³ | кВт*год./м³
Маршрут №96 |  | 9253.0812 | 38.7408 | 10.7613
Полтавська | ГРС Скороходове | 9253.0812 | 38.7408 | 10.7613
Полтавська | ГРС Чутове | 0 | 0 | 0
Головний інженер |  | Кішінець О.Д. |  |  | 2018-06-01
Підрозділу підприємства, якому підпорядкована лабораторія |  | прізвище |  | підпис | дата
Завідувач ВХАЛ |  | Горшковоз О.В. |  |  | 2018-06-01
Лабораторія, де здійснювалось вимірювання газу |  | прізвище |  | підпис | дата
Начальник ЛВДС |  | Розраєнко М.В. |  |  | 2018-06-01
Підрозділу, відповідального за облік газу за маршрутом |  | прізвище |  | підпис | дата