## паспорт
АТ "Укртрансгаз" | [5 empty] | ПАСПОРТ ФІЗИКО-ХІМІЧНИХ ПОКАЗНИКІВ ПРИРОДНОГО ГАЗУ №98 | [18 empty] | Маршрут №98
Філія "УМГ "КИЇВТРАНСГАЗ" | [5 empty] | переданого Диканським ЛВУМГ та прийнятого ПАТ "Полтавагаз"
Диканський п/м Диканське ЛВУМГ
Вимірювальна хіміко-аналітична лабораторія
по газопроводу "Єфремівка-Диканька-Київ" (ЄДК)
Свідоцтво № 186-13 чинне до 05.12.2018 р. | [20 empty] | за період з 01.05.2018р. по 31.05.2018р.
Число місяця | Компонентний склад, % мол. | [11 empty] | Фізико-хімічні показники газу обчислені на основі компонентного складу, 101,325 кПа | [9 empty] | Температура точки роси вологи (Р = 3.92 МПа), °С | Температура точки роси вуглеводнів, °С | Масова концентрація сірководню, г/м3 | Масова концентрація меркаптанової сірки, г/м3 | Маса механічних домішок, г/м3
[13 empty] | Густина абсолютна, кг/м3,при 20 ºС, | Температура вимірювання/згоряння при 20/25°С
| метан, С1 | етан, С2 | пропан, С3 | ізо-бутан, і-С4 | н-бутан, н-С4 | нео-пентан, нео-С5 | ізо-пентан, і-С5 | н-пентан, н-С5 | гексани та вищі, С6+ | кисень, О2 | азот, N2 | діоксид вуглецю, CО2 |  | Теплота згоряння нижча |  |  | Теплота згоряння вища |  |  | Число Воббе вище
[14 empty] | ккал/м3 | МДж/м3 | кВт⋅год/м3 | ккал/м3 | МДж/м3 | кВт⋅год/м3 | ккал/м3 | МДж/м3 | кВт⋅год/м3
1 | [13 empty] | 8125.9674 | 34.0218 | 9.4505 | 9000.4062 | 37.6829 | 10.4675 | 11424.3816 | 47.8316 | 13.2866
2 | [13 empty] | 8125.9674 | 34.0218 | 9.4505 | 9000.4062 | 37.6829 | 10.4675 | 11424.3816 | 47.8316 | 13.2866
3 | 89.4369 | 3.8223 | 1.1664 | 0.1533 | 0.2607 | 0.005 | 0.0818 | 0.0726 | 0.1529 | 0.0031 | 4.2705 | 0.5746 | 0.7478 | 8143.5704 | 34.0955 | 9.471 | 9015.5968 | 37.7465 | 10.4851 | 11441.7934 | 47.9045 | 13.3068 | 1.7 | 5.2
4 | [13 empty] | 8143.5704 | 34.0955 | 9.471 | 9015.5968 | 37.7465 | 10.4851 | 11441.7934 | 47.9045 | 13.3068
5 | [13 empty] | 8143.5704 | 34.0955 | 9.471 | 9015.5968 | 37.7465 | 10.4851 | 11441.7934 | 47.9045 | 13.3068
6 | [13 empty] | 8143.5704 | 34.0955 | 9.471 | 9015.5968 | 37.7465 | 10.4851 | 11441.7934 | 47.9045 | 13.3068
7 | 89.5647 | 3.797 | 1.1084 | 0.1616 | 0.2816 | 0.0051 | 0.0883 | 0.0813 | 0.1717 | 0.0011 | 4.1787 | 0.5605 | 0.7478 | 8158.9043 | 34.1597 | 9.4888 | 9036.4241 | 37.8337 | 10.5094 | 11468.4964 | 48.0163 | 13.3379 | 13.4 | 7
8 | [13 empty] | 8158.9043 | 34.1597 | 9.4888 | 9036.4241 | 37.8337 | 10.5094 | 11468.4964 | 48.0163 | 13.3379
9 | [13 empty] | 8158.9043 | 34.1597 | 9.4888 | 9036.4241 | 37.8337 | 10.5094 | 11468.4964 | 48.0163 | 13.3379
10 | [13 empty] | 8158.9043 | 34.1597 | 9.4888 | 9036.4241 | 37.8337 | 10.5094 | 11468.4964 | 48.0163 | 13.3379
11 | [13 empty] | 8158.9043 | 34.1597 | 9.4888 | 9036.4241 | 37.8337 | 10.5094 | 11468.4964 | 48.0163 | 13.3379
12 | [13 empty] | 8158.9043 | 34.1597 | 9.4888 | 9036.4241 | 37.8337 | 10.5094 | 11468.4964 | 48.0163 | 13.3379
13 | [13 empty] | 8158.9043 | 34.1597 | 9.4888 | 9036.4241 | 37.8337 | 10.5094 | 11468.4964 | 48.0163 | 13.3379
14 | 89.3882 | 3.8523 | 1.1666 | 0.1569 | 0.2707 | 0.0047 | 0.0841 | 0.0757 | 0.1786 | 0.0025 | 4.241 | 0.5786 | 0.749 | 8159.788 | 34.1634 | 9.4898 | 9037.0929 | 37.8365 | 10.5101 | 11459.9457 | 47.9805 | 13.3279 | 11.6 | 7.2
15 | [13 empty] | 8159.788 | 34.1634 | 9.4898 | 9037.0929 | 37.8365 | 10.5101 | 11459.9457 | 47.9805 | 13.3279
16 | [13 empty] | 8159.788 | 34.1634 | 9.4898 | 9037.0929 | 37.8365 | 10.5101 | 11459.9457 | 47.9805 | 13.3279
17 | [13 empty] | 8159.788 | 34.1634 | 9.4898 | 9037.0929 | 37.8365 | 10.5101 | 11459.9457 | 47.9805 | 13.3279
18 | [13 empty] | 8159.788 | 34.1634 | 9.4898 | 9037.0929 | 37.8365 | 10.5101 | 11459.9457 | 47.9805 | 13.3279
19 | [13 empty] | 8159.788 | 34.1634 | 9.4898 | 9037.0929 | 37.8365 | 10.5101 | 11459.9457 | 47.9805 | 13.3279
20 | [13 empty] | 8159.788 | 34.1634 | 9.4898 | 9037.0929 | 37.8365 | 10.5101 | 11459.9457 | 47.9805 | 13.3279
21 | [13 empty] | 8159.788 | 34.1634 | 9.4898 | 9037.0929 | 37.8365 | 10.5101 | 11459.9457 | 47.9805 | 13.3279
22 | 89.5135 | 3.8213 | 1.1602 | 0.1598 | 0.2786 | 0.0051 | 0.0839 | 0.0753 | 0.1728 | 0.0015 | 4.1626 | 0.5656 | 0.7482 | 8164.5888 | 34.1835 | 9.4954 | 9042.5147 | 37.8592 | 10.5164 | 11472.915 | 48.0348 | 13.343
23 | [13 empty] | 8164.5888 | 34.1835 | 9.4954 | 9042.5147 | 37.8592 | 10.5164 | 11472.915 | 48.0348 | 13.343
24 | [13 empty] | 8164.5888 | 34.1835 | 9.4954 | 9042.5147 | 37.8592 | 10.5164 | 11472.915 | 48.0348 | 13.343
25 | [13 empty] | 8164.5888 | 34.1835 | 9.4954 | 9042.5147 | 37.8592 | 10.5164 | 11472.915 | 48.0348 | 13.343
26 | [13 empty] | 8164.5888 | 34.1835 | 9.4954 | 9042.5147 | 37.8592 | 10.5164 | 11472.915 | 48.0348 | 13.343
27 | [13 empty] | 8164.5888 | 34.1835 | 9.4954 | 9042.5147 | 37.8592 | 10.5164 | 11472.915 | 48.0348 | 13.343
28 | [13 empty] | 8164.5888 | 34.1835 | 9.4954 | 9042.5147 | 37.8592 | 10.5164 | 11472.915 | 48.0348 | 13.343
29 | [13 empty] | 8164.5888 | 34.1835 | 9.4954 | 9042.5147 | 37.8592 | 10.5164 | 11472.915 | 48.0348 | 13.343
30 | [13 empty] | 8164.5888 | 34.1835 | 9.4954 | 9042.5147 | 37.8592 | 10.5164 | 11472.915 | 48.0348 | 13.343
31 | [13 empty] | 8164.5888 | 34.1835 | 9.4954 | 9042.5147 | 37.8592 | 10.5164 | 11472.915 | 48.0348 | 13.343
[7 empty] | Середньозважене значення теплоти згоряння: | [6 empty] | 8156.8741 | 34.1512 | 9.4864 | 9033.5819 | 37.8218 | 10.5061
| Головний інженер | [8 empty] | Кішінець О.Д. | [10 empty] | 2018-06-01
|  | Підрозділу підприємства, якому підпорядкована лабораторія | [8 empty] | прізвище | [5 empty] | підпис |  |  |  | дата
| Завідувач ВХАЛ | [8 empty] | Горшковоз О.В. | [10 empty] | 2018-06-01
|  | Лабораторія, де здійснювалось вимірювання газу | [8 empty] | прізвище | [5 empty] | підпис |  |  |  | дата
| Начальник ЛВДС | [8 empty] | Розраєнко М.В. | [10 empty] | 2018-06-01
|  | Підрозділу, відповідального за облік газу за маршрутом | [8 empty] | прізвище | [5 empty] | підпис |  |  |  | дата

## додаток
Додаток до Паспорту фізико-хімічних показників природного газу. Маршрут №98
Область | ГРС, прямий споживач | Cередньозважене значення вищої теплоти згоряння
|  | ккал/м³ | МДж/м³ | кВт*год./м³
Маршрут №98 |  | 9033.5819 | 37.8218 | 10.5061
Полтавська | ГРС Божкове | 9033.3669 | 37.8209 | 10.5058
Полтавська | ГРС Ковалівка | 9033.5819 | 37.8218 | 10.5061
Полтавська | ГРС Рунівщина | 9033.6774 | 37.8222 | 10.5062
Головний інженер |  | Кішінець О.Д. |  |  | 2018-06-01
Підрозділу підприємства, якому підпорядкована лабораторія |  | прізвище |  | підпис | дата
Завідувач ВХАЛ |  | Горшковоз О.В. |  |  | 2018-06-01
Лабораторія, де здійснювалось вимірювання газу |  | прізвище |  | підпис | дата
Начальник ЛВДС |  | Розраєнко М.В. |  |  | 2018-06-01
Підрозділу, відповідального за облік газу за маршрутом |  | прізвище |  | підпис | дата