## паспорт
АТ "Укртрансгаз" | [5 empty] | ПАСПОРТ ФІЗИКО-ХІМІЧНИХ ПОКАЗНИКІВ ПРИРОДНОГО ГАЗУ №256 | [18 empty] | Маршрут №256
Філія "УМГ "ЛЬВІВТРАНСГАЗ" | [5 empty] | переданого Рівненським ЛВУМГ та прийнятого ПАТ "Рівнегаз"
Рівненське ЛВУМГ
Вимірювальна хіміко-аналітична лабораторія
по газопроводу "Коростень-Рокитне", "Рокитне-Дубровиця"
Свідоцтво № РТ 0031/2015 чинне до 22.04.2020 р. | [20 empty] | за період з 01.05.2018р. по 31.05.2018р.
Число місяця | Компонентний склад, % мол. | [11 empty] | Фізико-хімічні показники газу обчислені на основі компонентного складу, 101,325 кПа | [9 empty] | Температура точки роси вологи (Р = 3.92 МПа), °С | Температура точки роси вуглеводнів, °С | Масова концентрація сірководню, г/м3 | Масова концентрація меркаптанової сірки, г/м3 | Маса механічних домішок, г/м3
[13 empty] | Густина абсолютна, кг/м3,при 20 ºС, | Температура вимірювання/згоряння при 20/25°С
| метан, С1 | етан, С2 | пропан, С3 | ізо-бутан, і-С4 | н-бутан, н-С4 | нео-пентан, нео-С5 | ізо-пентан, і-С5 | н-пентан, н-С5 | гексани та вищі, С6+ | кисень, О2 | азот, N2 | діоксид вуглецю, CО2 |  | Теплота згоряння нижча |  |  | Теплота згоряння вища |  |  | Число Воббе вище
[14 empty] | ккал/м3 | МДж/м3 | кВт⋅год/м3 | ккал/м3 | МДж/м3 | кВт⋅год/м3 | ккал/м3 | МДж/м3 | кВт⋅год/м3
1 | [13 empty] | 8161.3644 | 34.17 | 9.4917 | 9042.7058 | 37.86 | 10.5167 | 11746.4414 | 49.18 | 13.6611
2 | [13 empty] | 8161.3644 | 34.17 | 9.4917 | 9042.7058 | 37.86 | 10.5167 | 11746.4414 | 49.18 | 13.6611
3 | 95.163 | 2.4567 | 0.7342 | 0.1086 | 0.1221 | 0.0077 | 0.0293 | 0.0218 | 0.0207 | 0.0052 | 0.9408 | 0.39 | 0.7065 | 8185.249 | 34.27 | 9.5194 | 9071.3673 | 37.98 | 10.55 | 11844.3682 | 49.59 | 13.775
4 | [13 empty] | 8185.249 | 34.27 | 9.5194 | 9071.3673 | 37.98 | 10.55 | 11844.3682 | 49.59 | 13.775
5 | [13 empty] | 8185.249 | 34.27 | 9.5194 | 9071.3673 | 37.98 | 10.55 | 11844.3682 | 49.59 | 13.775
6 | [13 empty] | 8185.249 | 34.27 | 9.5194 | 9071.3673 | 37.98 | 10.55 | 11844.3682 | 49.59 | 13.775
7 | [13 empty] | 8185.249 | 34.27 | 9.5194 | 9071.3673 | 37.98 | 10.55 | 11844.3682 | 49.59 | 13.775
8 | [13 empty] | 8185.249 | 34.27 | 9.5194 | 9071.3673 | 37.98 | 10.55 | 11844.3682 | 49.59 | 13.775
9 | 94.069 | 3.043 | 0.807 | 0.112 | 0.14 | 0.002 | 0.033 | 0.024 | 0.022 | 0.005 | 0.915 | 0.828 | 0.7161 | 8199.5797 | 34.33 | 9.5361 | 9090.475 | 38.06 | 10.5722 | 11791.8221 | 49.37 | 13.7139
10 | [13 empty] | 8199.5797 | 34.33 | 9.5361 | 9090.475 | 38.06 | 10.5722 | 11791.8221 | 49.37 | 13.7139
11 | [13 empty] | 8199.5797 | 34.33 | 9.5361 | 9090.475 | 38.06 | 10.5722 | 11791.8221 | 49.37 | 13.7139
12 | [13 empty] | 8199.5797 | 34.33 | 9.5361 | 9090.475 | 38.06 | 10.5722 | 11791.8221 | 49.37 | 13.7139
13 | [13 empty] | 8199.5797 | 34.33 | 9.5361 | 9090.475 | 38.06 | 10.5722 | 11791.8221 | 49.37 | 13.7139
14 | [13 empty] | 8199.5797 | 34.33 | 9.5361 | 9090.475 | 38.06 | 10.5722 | 11791.8221 | 49.37 | 13.7139
15 | [13 empty] | 8199.5797 | 34.33 | 9.5361 | 9090.475 | 38.06 | 10.5722 | 11791.8221 | 49.37 | 13.7139
16 | [13 empty] | 8199.5797 | 34.33 | 9.5361 | 9090.475 | 38.06 | 10.5722 | 11791.8221 | 49.37 | 13.7139
17 | 90.534 | 4.642 | 1.058 | 0.12 | 0.173 | 0.003 | 0.042 | 0.031 | 0.037 | 0.007 | 1.475 | 1.878 | 0.745 | 8218.6874 | 34.41 | 9.5583 | 9104.8057 | 38.12 | 10.5889 | 11579.2492 | 48.48 | 13.4667
18 | [13 empty] | 8218.6874 | 34.41 | 9.5583 | 9104.8057 | 38.12 | 10.5889 | 11579.2492 | 48.48 | 13.4667
19 | [13 empty] | 8218.6874 | 34.41 | 9.5583 | 9104.8057 | 38.12 | 10.5889 | 11579.2492 | 48.48 | 13.4667
20 | [13 empty] | 8218.6874 | 34.41 | 9.5583 | 9104.8057 | 38.12 | 10.5889 | 11579.2492 | 48.48 | 13.4667
21 | [13 empty] | 8218.6874 | 34.41 | 9.5583 | 9104.8057 | 38.12 | 10.5889 | 11579.2492 | 48.48 | 13.4667
22 | [13 empty] | 8218.6874 | 34.41 | 9.5583 | 9104.8057 | 38.12 | 10.5889 | 11579.2492 | 48.48 | 13.4667
23 | 90.9461 | 4.4941 | 1.0153 | 0.1213 | 0.1693 | 0.0052 | 0.0481 | 0.0347 | 0.0345 | 0.0053 | 1.2926 | 1.8335 | 0.7426 | 8228.2413 | 34.45 | 9.5694 | 9111.9711 | 38.15 | 10.5972 | 11603.1338 | 48.58 | 13.4944
24 | [13 empty] | 8228.2413 | 34.45 | 9.5694 | 9111.9711 | 38.15 | 10.5972 | 11603.1338 | 48.58 | 13.4944
25 | [13 empty] | 8228.2413 | 34.45 | 9.5694 | 9111.9711 | 38.15 | 10.5972 | 11603.1338 | 48.58 | 13.4944
26 | [13 empty] | 8228.2413 | 34.45 | 9.5694 | 9111.9711 | 38.15 | 10.5972 | 11603.1338 | 48.58 | 13.4944
27 | [13 empty] | 8228.2413 | 34.45 | 9.5694 | 9111.9711 | 38.15 | 10.5972 | 11603.1338 | 48.58 | 13.4944
28 | [13 empty] | 8228.2413 | 34.45 | 9.5694 | 9111.9711 | 38.15 | 10.5972 | 11603.1338 | 48.58 | 13.4944
29 | [13 empty] | 8228.2413 | 34.45 | 9.5694 | 9111.9711 | 38.15 | 10.5972 | 11603.1338 | 48.58 | 13.4944
30 | 91.2888 | 4.3535 | 0.9922 | 0.1173 | 0.1671 | 0.0081 | 0.0557 | 0.0356 | 0.0231 | 0.005 | 1.2472 | 1.7063 | 0.7396 | 8228.2413 | 34.45 | 9.5694 | 9111.9711 | 38.15 | 10.5972 | 11629.4069 | 48.69 | 13.525 |  |  | <0.0001 | <0.0001 | не виявл.
31 | [13 empty] | 8228.2413 | 34.45 | 9.5694 | 9111.9711 | 38.15 | 10.5972 | 11629.4069 | 48.69 | 13.525
Рівень одоризації відповідає вимогам чинних нормативних документів | [13 empty] | 8206.3869 | 34.3585 | 9.544 | 9092.744 | 38.0695 | 10.5749
Середньозважене значення теплоти згоряння:
| Головний інженер Рівненського ЛВУМГ | [8 empty] | Тиндик В.М. | [10 empty] | 2018-06-01
|  | Підрозділу підприємства, якому підпорядкована лабораторія | [8 empty] | прізвище | [5 empty] | підпис |  |  |  | дата
| Хімік ВХАЛ | [8 empty] | Шевчук М.О. | [10 empty] | 2018-06-01
|  | Лабораторія, де здійснювалось вимірювання газу | [8 empty] | прізвище | [5 empty] | підпис |  |  |  | дата
| Начальник служби ГВ і М | [8 empty] | Кузьмін А.Б. | [10 empty] | 2018-06-01
|  | Підрозділу, відповідального за облік газу за маршрутом | [8 empty] | прізвище | [5 empty] | підпис |  |  |  | дата

## додаток
Додаток до Паспорту фізико-хімічних показників природного газу. Маршрут №256
Область | ГРС, прямий споживач | Cередньозважене значення вищої теплоти згоряння
|  | ккал/м³ | МДж/м³ | кВт*год./м³
Маршрут №256 |  | 9092.744 | 38.0695 | 10.5749
Рівненська | Дубровиця | 9092.6485 | 38.0691 | 10.5748
Рівненська | Карпилівка | 0 | 0 | 0
Рівненська | Рокитне | 9092.7679 | 38.0696 | 10.5749
Рівненська | Федорівка | 9092.4574 | 38.0683 | 10.5745
Головний інженер Рівненського ЛВУМГ |  | Тиндик В.М. |  |  | 2018-06-01
Підрозділу підприємства, якому підпорядкована лабораторія |  | прізвище |  | підпис | дата
Хімік ВХАЛ |  | Шевчук М.О. |  |  | 2018-06-01
Лабораторія, де здійснювалось вимірювання газу |  | прізвище |  | підпис | дата
Начальник служби ГВ і М |  | Кузьмін А.Б. |  |  | 2018-06-01
Підрозділу, відповідального за облік газу за маршрутом |  | прізвище |  | підпис | дата