## паспорт
АТ "Укртрансгаз" | [5 empty] | ПАСПОРТ ФІЗИКО-ХІМІЧНИХ ПОКАЗНИКІВ ПРИРОДНОГО ГАЗУ №133 | [18 empty] | Маршрут №133
Філія "УМГ "КИЇВТРАНСГАЗ" | [5 empty] | переданого Диканським ЛВУМГ та прийнятого ПАТ "Харківгаз"
Решетилівський п/м Диканське ЛВУМГ
Вимірювальна хіміко-аналітична лабораторія
Газопровід - підвід УКПГ Кегичівка по газопроводу "ШЕБЕЛИНКА-ДИКАНЬКА-КИЇВ"
Свідоцтво № 123/15 чинне до 31.12.2018 р. | [20 empty] | за період з 01.05.2018р. по 31.05.2018р.
Число місяця | Компонентний склад, % мол. | [11 empty] | Фізико-хімічні показники газу обчислені на основі компонентного складу, 101,325 кПа | [9 empty] | Температура точки роси вологи (Р = 3.92 МПа), °С | Температура точки роси вуглеводнів, °С | Масова концентрація сірководню, г/м3 | Масова концентрація меркаптанової сірки, г/м3 | Маса механічних домішок, г/м3
[13 empty] | Густина абсолютна, кг/м3,при 20 ºС, | Температура вимірювання/згоряння при 20/25°С
| метан, С1 | етан, С2 | пропан, С3 | ізо-бутан, і-С4 | н-бутан, н-С4 | нео-пентан, нео-С5 | ізо-пентан, і-С5 | н-пентан, н-С5 | гексани та вищі, С6+ | кисень, О2 | азот, N2 | діоксид вуглецю, CО2 |  | Теплота згоряння нижча |  |  | Теплота згоряння вища |  |  | Число Воббе вище
[14 empty] | ккал/м3 | МДж/м3 | кВт⋅год/м3 | ккал/м3 | МДж/м3 | кВт⋅год/м3 | ккал/м3 | МДж/м3 | кВт⋅год/м3
1 | [13 empty] | 8328.5565 | 34.87 | 9.6861 | 9229.0056 | 38.64 | 10.7333 | 11920.7989 | 49.91 | 13.8639
2 | [13 empty] | 8328.5565 | 34.87 | 9.6861 | 9229.0056 | 38.64 | 10.7333 | 11920.7989 | 49.91 | 13.8639 | 23 | 4.8
3 | [13 empty] | 8328.5565 | 34.87 | 9.6861 | 9229.0056 | 38.64 | 10.7333 | 11920.7989 | 49.91 | 13.8639
4 | 93.3259 | 3.763 | 0.816 | 0.1096 | 0.1555 | 0.0057 | 0.0483 | 0.0391 | 0.1835 | 0.0048 | 1.2296 | 0.3191 | 0.722 | 8326.1681 | 34.86 | 9.6833 | 9224.2287 | 38.62 | 10.7278 | 11916.022 | 49.89 | 13.8583
5 | [13 empty] | 8326.1681 | 34.86 | 9.6833 | 9224.2287 | 38.62 | 10.7278 | 11916.022 | 49.89 | 13.8583
6 | [13 empty] | 8326.1681 | 34.86 | 9.6833 | 9224.2287 | 38.62 | 10.7278 | 11916.022 | 49.89 | 13.8583
7 | [13 empty] | 8326.1681 | 34.86 | 9.6833 | 9224.2287 | 38.62 | 10.7278 | 11916.022 | 49.89 | 13.8583 | 25.6 | 8 |  |  | відсут.
8 | [13 empty] | 8326.1681 | 34.86 | 9.6833 | 9224.2287 | 38.62 | 10.7278 | 11916.022 | 49.89 | 13.8583
9 | [13 empty] | 8326.1681 | 34.86 | 9.6833 | 9224.2287 | 38.62 | 10.7278 | 11916.022 | 49.89 | 13.8583
10 | 93.3154 | 3.7839 | 0.831 | 0.1128 | 0.1594 | 0.0052 | 0.0498 | 0.0404 | 0.1921 | 0.0039 | 1.2148 | 0.2914 | 0.7223 | 8338.1104 | 34.91 | 9.6972 | 9238.5594 | 38.68 | 10.7444 | 11927.9642 | 49.94 | 13.8722 |  |  | менше 0,006 | менше 0,02
11 | [13 empty] | 8338.1104 | 34.91 | 9.6972 | 9238.5594 | 38.68 | 10.7444 | 11927.9642 | 49.94 | 13.8722
12 | [13 empty] | 8338.1104 | 34.91 | 9.6972 | 9238.5594 | 38.68 | 10.7444 | 11927.9642 | 49.94 | 13.8722
13 | [13 empty] | 8338.1104 | 34.91 | 9.6972 | 9238.5594 | 38.68 | 10.7444 | 11927.9642 | 49.94 | 13.8722
14 | [13 empty] | 8338.1104 | 34.91 | 9.6972 | 9238.5594 | 38.68 | 10.7444 | 11927.9642 | 49.94 | 13.8722
15 | [13 empty] | 8338.1104 | 34.91 | 9.6972 | 9238.5594 | 38.68 | 10.7444 | 11927.9642 | 49.94 | 13.8722 | 29.8 | 9.8
16 | [13 empty] | 8338.1104 | 34.91 | 9.6972 | 9238.5594 | 38.68 | 10.7444 | 11927.9642 | 49.94 | 13.8722
17 | 93.2573 | 3.7864 | 0.8415 | 0.1144 | 0.1619 | 0.0043 | 0.0504 | 0.0412 | 0.2059 | 0.0044 | 1.2465 | 0.2858 | 0.723 | 8342.8873 | 34.93 | 9.7028 | 9243.3363 | 38.7 | 10.75 | 11927.9642 | 49.94 | 13.8722
18 | [13 empty] | 8342.8873 | 34.93 | 9.7028 | 9243.3363 | 38.7 | 10.75 | 11927.9642 | 49.94 | 13.8722
19 | [13 empty] | 8342.8873 | 34.93 | 9.7028 | 9243.3363 | 38.7 | 10.75 | 11927.9642 | 49.94 | 13.8722
20 | [13 empty] | 8342.8873 | 34.93 | 9.7028 | 9243.3363 | 38.7 | 10.75 | 11927.9642 | 49.94 | 13.8722
21 | [13 empty] | 8342.8873 | 34.93 | 9.7028 | 9243.3363 | 38.7 | 10.75 | 11927.9642 | 49.94 | 13.8722
22 | [13 empty] | 8342.8873 | 34.93 | 9.7028 | 9243.3363 | 38.7 | 10.75 | 11927.9642 | 49.94 | 13.8722 | 29.8 | 9.2
23 | [13 empty] | 8342.8873 | 34.93 | 9.7028 | 9243.3363 | 38.7 | 10.75 | 11927.9642 | 49.94 | 13.8722
24 | 93.2645 | 3.757 | 0.8323 | 0.1127 | 0.1595 | 0.005 | 0.05 | 0.0405 | 0.2107 | 0.0048 | 1.2777 | 0.2854 | 0.723 | 8335.7219 | 34.9 | 9.6944 | 9236.171 | 38.67 | 10.7417 | 11923.1873 | 49.92 | 13.8667
25 | [13 empty] | 8335.7219 | 34.9 | 9.6944 | 9236.171 | 38.67 | 10.7417 | 11923.1873 | 49.92 | 13.8667
26 | [13 empty] | 8335.7219 | 34.9 | 9.6944 | 9236.171 | 38.67 | 10.7417 | 11923.1873 | 49.92 | 13.8667
27 | [13 empty] | 8335.7219 | 34.9 | 9.6944 | 9236.171 | 38.67 | 10.7417 | 11923.1873 | 49.92 | 13.8667
28 | [13 empty] | 8335.7219 | 34.9 | 9.6944 | 9236.171 | 38.67 | 10.7417 | 11923.1873 | 49.92 | 13.8667
29 | [13 empty] | 8335.7219 | 34.9 | 9.6944 | 9236.171 | 38.67 | 10.7417 | 11923.1873 | 49.92 | 13.8667 | 28.1 | 8.6
30 | [13 empty] | 8335.7219 | 34.9 | 9.6944 | 9236.171 | 38.67 | 10.7417 | 11923.1873 | 49.92 | 13.8667
31 | 93.3564 | 3.7568 | 0.8129 | 0.1097 | 0.1559 | 0.0036 | 0.0488 | 0.04 | 0.2167 | 0.0042 | 1.1821 | 0.3128 | 0.7226 | 8340.4988 | 34.92 | 9.7 | 9240.9479 | 38.69 | 10.7472 | 11930.3527 | 49.95 | 13.875
Рівень одоризації відповідає вимогам чинних нормативних документів | [13 empty] | 8335.9608 | 34.901 | 9.6947 | 9236.0515 | 38.6695 | 10.7415
Середньозважене значення теплоти згоряння:
| Головний інженер | [8 empty] | Кішінець О.Д. | [10 empty] | 2018-06-01
|  | Підрозділу підприємства, якому підпорядкована лабораторія | [8 empty] | прізвище | [5 empty] | підпис |  |  |  | дата
| Завідувач ВХАЛ | [8 empty] | Славінська А.В. | [10 empty] | 2018-06-01
|  | Лабораторія, де здійснювалось вимірювання газу | [8 empty] | прізвище | [5 empty] | підпис |  |  |  | дата
| Начальник ЛВДС | [8 empty] | Розраєнко М.В. | [10 empty] | 2018-06-01
|  | Підрозділу, відповідального за облік газу за маршрутом | [8 empty] | прізвище | [5 empty] | підпис |  |  |  | дата

## додаток
Додаток до Паспорту фізико-хімічних показників природного газу. Маршрут №133
Область | ГРС, прямий споживач | Cередньозважене значення вищої теплоти згоряння
|  | ккал/м³ | МДж/м³ | кВт*год./м³
Маршрут №133 |  | 9236.0515 | 38.6695 | 10.7415
Харківська | ГРС Медведівка | 9236.0515 | 38.6695 | 10.7415
Головний інженер |  | Кішінець О.Д. |  |  | 2018-06-01
Підрозділу підприємства, якому підпорядкована лабораторія |  | прізвище |  | підпис | дата
Завідувач ВХАЛ |  | Славінська А.В. |  |  | 2018-06-01
Лабораторія, де здійснювалось вимірювання газу |  | прізвище |  | підпис | дата
Начальник ЛВДС |  | Розраєнко М.В. |  |  | 2018-06-01
Підрозділу, відповідального за облік газу за маршрутом |  | прізвище |  | підпис | дата