## паспорт
АТ "Укртрансгаз" | [5 empty] | ПАСПОРТ ФІЗИКО-ХІМІЧНИХ ПОКАЗНИКІВ ПРИРОДНОГО ГАЗУ №140 | [18 empty] | Маршрут №140
Філія "УМГ "КИЇВТРАНСГАЗ" | [5 empty] | переданого Диканським ЛВУМГ та прийнятого ПАТ "Харківгаз"
Диканський п/м Диканське ЛВУМГ
Вимірювальна хіміко-аналітична лабораторія
по газопроводу-відводу ГРС Сніжків, точка відбору проб - ГРС 1-е Августа
Свідоцтво № 186-13 чинне до 05.12.2018 р. | [20 empty] | за період з 01.05.2018р. по 31.05.2018р.
Число місяця | Компонентний склад, % мол. | [11 empty] | Фізико-хімічні показники газу обчислені на основі компонентного складу, 101,325 кПа | [9 empty] | Температура точки роси вологи (Р = 3.92 МПа), °С | Температура точки роси вуглеводнів, °С | Масова концентрація сірководню, г/м3 | Масова концентрація меркаптанової сірки, г/м3 | Маса механічних домішок, г/м3
[13 empty] | Густина абсолютна, кг/м3,при 20 ºС, | Температура вимірювання/згоряння при 20/25°С
| метан, С1 | етан, С2 | пропан, С3 | ізо-бутан, і-С4 | н-бутан, н-С4 | нео-пентан, нео-С5 | ізо-пентан, і-С5 | н-пентан, н-С5 | гексани та вищі, С6+ | кисень, О2 | азот, N2 | діоксид вуглецю, CО2 |  | Теплота згоряння нижча |  |  | Теплота згоряння вища |  |  | Число Воббе вище
[14 empty] | ккал/м3 | МДж/м3 | кВт⋅год/м3 | ккал/м3 | МДж/м3 | кВт⋅год/м3 | ккал/м3 | МДж/м3 | кВт⋅год/м3
1 | [13 empty] | 8505.1592 | 35.6094 | 9.8915 | 9414.2783 | 39.4157 | 10.9488 | 11823.2542 | 49.5016 | 13.7504
2 | [13 empty] | 8505.1592 | 35.6094 | 9.8915 | 9414.2783 | 39.4157 | 10.9488 | 11823.2542 | 49.5016 | 13.7504
3 | 89.6244 | 5.3366 | 1.6183 | 0.2017 | 0.3244 | 0.0048 | 0.0887 | 0.074 | 0.1299 | 0.0013 | 0.3209 | 2.275 | 0.7637 | 8491.7838 | 35.5534 | 9.8759 | 9399.6849 | 39.3546 | 10.9318 | 11804.2898 | 49.4222 | 13.7284 | 2.8 | 2.2
4 | [13 empty] | 8491.7838 | 35.5534 | 9.8759 | 9399.6849 | 39.3546 | 10.9318 | 11804.2898 | 49.4222 | 13.7284
5 | [13 empty] | 8491.7838 | 35.5534 | 9.8759 | 9399.6849 | 39.3546 | 10.9318 | 11804.2898 | 49.4222 | 13.7284
6 | [13 empty] | 8491.7838 | 35.5534 | 9.8759 | 9399.6849 | 39.3546 | 10.9318 | 11804.2898 | 49.4222 | 13.7284
7 | [13 empty] | 8491.7838 | 35.5534 | 9.8759 | 9399.6849 | 39.3546 | 10.9318 | 11804.2898 | 49.4222 | 13.7284
8 | [13 empty] | 8491.7838 | 35.5534 | 9.8759 | 9399.6849 | 39.3546 | 10.9318 | 11804.2898 | 49.4222 | 13.7284
9 | [13 empty] | 8491.7838 | 35.5534 | 9.8759 | 9399.6849 | 39.3546 | 10.9318 | 11804.2898 | 49.4222 | 13.7284
10 | 89.603 | 5.3707 | 1.6197 | 0.2034 | 0.3313 | 0.0046 | 0.0924 | 0.0774 | 0.1286 | 0.0031 | 0.3206 | 2.2451 | 0.7639 | 8499.2836 | 35.5848 | 9.8847 | 9407.8056 | 39.3886 | 10.9413 | 11813.2704 | 49.4598 | 13.7388 | 3.5 | 3.4 | менше 0,006 | менше 0,02 | відс.
11 | [13 empty] | 8499.2836 | 35.5848 | 9.8847 | 9407.8056 | 39.3886 | 10.9413 | 11813.2704 | 49.4598 | 13.7388
12 | [13 empty] | 8499.2836 | 35.5848 | 9.8847 | 9407.8056 | 39.3886 | 10.9413 | 11813.2704 | 49.4598 | 13.7388
13 | [13 empty] | 8499.2836 | 35.5848 | 9.8847 | 9407.8056 | 39.3886 | 10.9413 | 11813.2704 | 49.4598 | 13.7388
14 | [13 empty] | 8499.2836 | 35.5848 | 9.8847 | 9407.8056 | 39.3886 | 10.9413 | 11813.2704 | 49.4598 | 13.7388
15 | [13 empty] | 8499.2836 | 35.5848 | 9.8847 | 9407.8056 | 39.3886 | 10.9413 | 11813.2704 | 49.4598 | 13.7388
16 | 91.9198 | 3.9056 | 1.0789 | 0.179 | 0.2383 | 0.0061 | 0.0883 | 0.0629 | 0.1461 | 0.0008 | 0.2453 | 2.1288 | 0.7452 | 8335.1726 | 34.8977 | 9.6938 | 9232.6121 | 38.6551 | 10.7375 | 11737.6279 | 49.1431 | 13.6509 | -3.9 | 0.6
17 | [13 empty] | 8335.1726 | 34.8977 | 9.6938 | 9232.6121 | 38.6551 | 10.7375 | 11737.6279 | 49.1431 | 13.6509
18 | [13 empty] | 8335.1726 | 34.8977 | 9.6938 | 9232.6121 | 38.6551 | 10.7375 | 11737.6279 | 49.1431 | 13.6509
19 | [13 empty] | 8335.1726 | 34.8977 | 9.6938 | 9232.6121 | 38.6551 | 10.7375 | 11737.6279 | 49.1431 | 13.6509
20 | [13 empty] | 8335.1726 | 34.8977 | 9.6938 | 9232.6121 | 38.6551 | 10.7375 | 11737.6279 | 49.1431 | 13.6509
21 | [13 empty] | 8335.1726 | 34.8977 | 9.6938 | 9232.6121 | 38.6551 | 10.7375 | 11737.6279 | 49.1431 | 13.6509
22 | 91.7724 | 3.9738 | 1.1056 | 0.18 | 0.2444 | 0.0055 | 0.0845 | 0.0595 | 0.133 | 0.001 | 0.2813 | 2.1591 | 0.746 | 8332.7602 | 34.8876 | 9.691 | 9229.8177 | 38.6434 | 10.7343 | 11727.7636 | 49.1018 | 13.6394 | -6.3 | -1.6
23 | [13 empty] | 8332.7602 | 34.8876 | 9.691 | 9229.8177 | 38.6434 | 10.7343 | 11727.7636 | 49.1018 | 13.6394
24 | [13 empty] | 8332.7602 | 34.8876 | 9.691 | 9229.8177 | 38.6434 | 10.7343 | 11727.7636 | 49.1018 | 13.6394
25 | [13 empty] | 8332.7602 | 34.8876 | 9.691 | 9229.8177 | 38.6434 | 10.7343 | 11727.7636 | 49.1018 | 13.6394
26 | [13 empty] | 8332.7602 | 34.8876 | 9.691 | 9229.8177 | 38.6434 | 10.7343 | 11727.7636 | 49.1018 | 13.6394
27 | [13 empty] | 8332.7602 | 34.8876 | 9.691 | 9229.8177 | 38.6434 | 10.7343 | 11727.7636 | 49.1018 | 13.6394
28 | [13 empty] | 8332.7602 | 34.8876 | 9.691 | 9229.8177 | 38.6434 | 10.7343 | 11727.7636 | 49.1018 | 13.6394
29 | [13 empty] | 8332.7602 | 34.8876 | 9.691 | 9229.8177 | 38.6434 | 10.7343 | 11727.7636 | 49.1018 | 13.6394
30 | [13 empty] | 8332.7602 | 34.8876 | 9.691 | 9229.8177 | 38.6434 | 10.7343 | 11727.7636 | 49.1018 | 13.6394
31 | [13 empty] | 8332.7602 | 34.8876 | 9.691 | 9229.8177 | 38.6434 | 10.7343 | 11727.7636 | 49.1018 | 13.6394
[7 empty] | Середньозважене значення теплоти згоряння: | [6 empty] | 8416.7384 | 35.2392 | 9.7887 | 9319.5998 | 39.0193 | 10.8387
| Головний інженер | [8 empty] | Кішінець О.Д. | [10 empty] | 2018-06-01
|  | Підрозділу підприємства, якому підпорядкована лабораторія | [8 empty] | прізвище | [5 empty] | підпис |  |  |  | дата
| Завідувач ВХАЛ | [8 empty] | Горшковоз О.В. | [10 empty] | 2018-06-01
|  | Лабораторія, де здійснювалось вимірювання газу | [8 empty] | прізвище | [5 empty] | підпис |  |  |  | дата
| Начальник ЛВДС | [8 empty] | Розраєнко М.В. | [10 empty] | 2018-06-01
|  | Підрозділу, відповідального за облік газу за маршрутом | [8 empty] | прізвище | [5 empty] | підпис |  |  |  | дата

## додаток
Додаток до Паспорту фізико-хімічних показників природного газу. Маршрут №140
Область | ГРС, прямий споживач | Cередньозважене значення вищої теплоти згоряння
|  | ккал/м³ | МДж/м³ | кВт*год./м³
Маршрут №140 |  | 9319.5998 | 39.0193 | 10.8387
Харківська | ГРС 1-Августа (Благодатне) | 9319.5998 | 39.0193 | 10.8387
Головний інженер |  | Кішінець О.Д. |  |  | 2018-06-01
Підрозділу підприємства, якому підпорядкована лабораторія |  | прізвище |  | підпис | дата
Завідувач ВХАЛ |  | Горшковоз О.В. |  |  | 2018-06-01
Лабораторія, де здійснювалось вимірювання газу |  | прізвище |  | підпис | дата
Начальник ЛВДС |  | Розраєнко М.В. |  |  | 2018-06-01
Підрозділу, відповідального за облік газу за маршрутом |  | прізвище |  | підпис | дата