## паспорт
АТ "Укртрансгаз" | [5 empty] | ПАСПОРТ ФІЗИКО-ХІМІЧНИХ ПОКАЗНИКІВ ПРИРОДНОГО ГАЗУ №604 | [18 empty] | Маршрут №604
Філія "УМГ "ХАРКІВТРАНСГАЗ" | [5 empty] | переданого Первомайським ЛВУМГ та прийнятого ПАТ "Харківгаз"
Первомайський п/м Первомайське ЛВУМГ
Вимірювальна хіміко-аналітична лабораторія
по газопроводу "Новопсков-Шебелинка"
Свідоцтво №100-356/2015 чинне до 20.12.2018 р. | [20 empty] | за період з 01.05.2018р. по 31.05.2018р.
Число місяця | Компонентний склад, % мол. | [11 empty] | Фізико-хімічні показники газу обчислені на основі компонентного складу, 101,325 кПа | [9 empty] | Температура точки роси вологи (Р = 3.92 МПа), °С | Температура точки роси вуглеводнів, °С | Масова концентрація сірководню, г/м3 | Масова концентрація меркаптанової сірки, г/м3 | Маса механічних домішок, г/м3
[13 empty] | Густина абсолютна, кг/м3,при 20 ºС, | Температура вимірювання/згоряння при 20/25°С
| метан, С1 | етан, С2 | пропан, С3 | ізо-бутан, і-С4 | н-бутан, н-С4 | нео-пентан, нео-С5 | ізо-пентан, і-С5 | н-пентан, н-С5 | гексани та вищі, С6+ | кисень, О2 | азот, N2 | діоксид вуглецю, CО2 |  | Теплота згоряння нижча |  |  | Теплота згоряння вища |  |  | Число Воббе вище
[14 empty] | ккал/м3 | МДж/м3 | кВт⋅год/м3 | ккал/м3 | МДж/м3 | кВт⋅год/м3 | ккал/м3 | МДж/м3 | кВт⋅год/м3
1 | [13 empty] | 8351.5335 | 34.9662 | 9.7128 | 9252.508 | 38.7384 | 10.7607 | 11929.4929 | 49.9464 | 13.874
2 | [13 empty] | 8351.5335 | 34.9662 | 9.7128 | 9252.508 | 38.7384 | 10.7607 | 11929.4929 | 49.9464 | 13.874
3 | 92.7271 | 4.0174 | 0.9339 | 0.1221 | 0.1975 | 0.0097 | 0.0574 | 0.0471 | 0.1299 | 0.0062 | 1.4691 | 0.2825 | 0.7255 | 8339.018 | 34.9138 | 9.6983 | 9238.6072 | 38.6802 | 10.7445 | 11903.5781 | 49.8379 | 13.8439
4 | [13 empty] | 8339.018 | 34.9138 | 9.6983 | 9238.6072 | 38.6802 | 10.7445 | 11903.5781 | 49.8379 | 13.8439
5 | [13 empty] | 8339.018 | 34.9138 | 9.6983 | 9238.6072 | 38.6802 | 10.7445 | 11903.5781 | 49.8379 | 13.8439
6 | [13 empty] | 8339.018 | 34.9138 | 9.6983 | 9238.6072 | 38.6802 | 10.7445 | 11903.5781 | 49.8379 | 13.8439
7 | [13 empty] | 8339.018 | 34.9138 | 9.6983 | 9238.6072 | 38.6802 | 10.7445 | 11903.5781 | 49.8379 | 13.8439
8 | 92.9661 | 4.0239 | 0.8746 | 0.1117 | 0.1827 | 0.01 | 0.0557 | 0.0456 | 0.1509 | 0.0026 | 1.3229 | 0.2533 | 0.7239 | 8347.497 | 34.9493 | 9.7081 | 9248.2327 | 38.7205 | 10.7557 | 11929.5406 | 49.9466 | 13.8741 |  |  | не виявлено | 0,0000 | відсутні
9 | [13 empty] | 8347.497 | 34.9493 | 9.7081 | 9248.2327 | 38.7205 | 10.7557 | 11929.5406 | 49.9466 | 13.8741
10 | [13 empty] | 8347.497 | 34.9493 | 9.7081 | 9248.2327 | 38.7205 | 10.7557 | 11929.5406 | 49.9466 | 13.8741
11 | [13 empty] | 8347.497 | 34.9493 | 9.7081 | 9248.2327 | 38.7205 | 10.7557 | 11929.5406 | 49.9466 | 13.8741
12 | [13 empty] | 8347.497 | 34.9493 | 9.7081 | 9248.2327 | 38.7205 | 10.7557 | 11929.5406 | 49.9466 | 13.8741
13 | [13 empty] | 8347.497 | 34.9493 | 9.7081 | 9248.2327 | 38.7205 | 10.7557 | 11929.5406 | 49.9466 | 13.8741
14 | [13 empty] | 8347.497 | 34.9493 | 9.7081 | 9248.2327 | 38.7205 | 10.7557 | 11929.5406 | 49.9466 | 13.8741
15 | [13 empty] | 8347.497 | 34.9493 | 9.7081 | 9248.2327 | 38.7205 | 10.7557 | 11929.5406 | 49.9466 | 13.8741
16 | [13 empty] | 8347.497 | 34.9493 | 9.7081 | 9248.2327 | 38.7205 | 10.7557 | 11929.5406 | 49.9466 | 13.8741
17 | [13 empty] | 8347.497 | 34.9493 | 9.7081 | 9248.2327 | 38.7205 | 10.7557 | 11929.5406 | 49.9466 | 13.8741
18 | 92.9781 | 4.0073 | 0.8727 | 0.1103 | 0.1831 | 0.0096 | 0.0504 | 0.0417 | 0.1673 | 0.0014 | 1.31 | 0.2681 | 0.7241 | 8348.6912 | 34.9543 | 9.7095 | 9249.5224 | 38.7259 | 10.7572 | 11929.3734 | 49.9459 | 13.8739
19 | [13 empty] | 8348.6912 | 34.9543 | 9.7095 | 9249.5224 | 38.7259 | 10.7572 | 11929.3734 | 49.9459 | 13.8739
20 | [13 empty] | 8348.6912 | 34.9543 | 9.7095 | 9249.5224 | 38.7259 | 10.7572 | 11929.3734 | 49.9459 | 13.8739
21 | 92.8405 | 4.0851 | 0.8939 | 0.1123 | 0.1853 | 0.0099 | 0.0548 | 0.045 | 0.1361 | 0.0023 | 1.3755 | 0.2592 | 0.7244 | 8344.7264 | 34.9377 | 9.7049 | 9245.7248 | 38.71 | 10.7528 | 11920.7989 | 49.91 | 13.8639
22 | [13 empty] | 8344.7264 | 34.9377 | 9.7049 | 9245.7248 | 38.71 | 10.7528 | 11920.7989 | 49.91 | 13.8639
23 | [13 empty] | 8344.7264 | 34.9377 | 9.7049 | 9245.7248 | 38.71 | 10.7528 | 11920.7989 | 49.91 | 13.8639
24 | [13 empty] | 8344.7264 | 34.9377 | 9.7049 | 9245.7248 | 38.71 | 10.7528 | 11920.7989 | 49.91 | 13.8639
25 | [13 empty] | 8344.7264 | 34.9377 | 9.7049 | 9245.7248 | 38.71 | 10.7528 | 11920.7989 | 49.91 | 13.8639
26 | [13 empty] | 8344.7264 | 34.9377 | 9.7049 | 9245.7248 | 38.71 | 10.7528 | 11920.7989 | 49.91 | 13.8639
27 | [13 empty] | 8344.7264 | 34.9377 | 9.7049 | 9245.7248 | 38.71 | 10.7528 | 11920.7989 | 49.91 | 13.8639
28 | [13 empty] | 8344.7264 | 34.9377 | 9.7049 | 9245.7248 | 38.71 | 10.7528 | 11920.7989 | 49.91 | 13.8639
29 | 92.8865 | 4.0696 | 0.8839 | 0.112 | 0.1837 | 0.01 | 0.0543 | 0.0451 | 0.1467 | 0.0027 | 1.3462 | 0.2594 | 0.7243 | 8347.5926 | 34.9497 | 9.7083 | 9248.2566 | 38.7206 | 10.7557 | 11926.1251 | 49.9323 | 13.8701 |  |  | не виявлено | 0,0000 | відсутні
30 | [13 empty] | 8347.5926 | 34.9497 | 9.7083 | 9248.2566 | 38.7206 | 10.7557 | 11926.1251 | 49.9323 | 13.8701
31 | [13 empty] | 8347.5926 | 34.9497 | 9.7083 | 9248.2566 | 38.7206 | 10.7557 | 11926.1251 | 49.9323 | 13.8701
Рівень одоризації відповідає вимогам чинних нормативних документів | [13 empty] | 8345.9684 | 34.9429 | 9.7064 | 9246.6085 | 38.7137 | 10.7538
Середньозважене значення теплоти згоряння:
| Головний інженер Первомайського ЛВУМГ | [8 empty] | Журавель І.В. | [10 empty] | 2018-06-01
|  | Підрозділу підприємства, якому підпорядкована лабораторія | [8 empty] | прізвище | [5 empty] | підпис |  |  |  | дата
| Начальник ВХАЛ | [8 empty] | Сипко Е.П. | [10 empty] | 2018-06-01
|  | Лабораторія, де здійснювалось вимірювання газу | [8 empty] | прізвище | [5 empty] | підпис |  |  |  | дата
| Інженер І кат. групи газовимірювань та метрології | [8 empty] | Юрченко В.М. | [10 empty] | 2018-06-01
|  | Підрозділу, відповідального за облік газу за маршрутом | [8 empty] | прізвище | [5 empty] | підпис |  |  |  | дата

## додаток
Додаток до Паспорту фізико-хімічних показників природного газу. Маршрут №604
Область | ГРС, прямий споживач | Cередньозважене значення вищої теплоти згоряння
|  | ккал/м³ | МДж/м³ | кВт*год./м³
Маршрут №604 |  | 9246.6085 | 38.7137 | 10.7538
Харківська | ГРС с.Заліман | 9246.7279 | 38.7142 | 10.7539
Харківська | ГРС смт.Савинці | 9246.6085 | 38.7137 | 10.7538
Головний інженер Первомайського ЛВУМГ |  | Журавель І.В. |  |  | 2018-06-01
Підрозділу підприємства, якому підпорядкована лабораторія |  | прізвище |  | підпис | дата
Начальник ВХАЛ |  | Сипко Е.П. |  |  | 2018-06-01
Лабораторія, де здійснювалось вимірювання газу |  | прізвище |  | підпис | дата
Інженер І кат. групи газовимірювань та метрології |  | Юрченко В.М. |  |  | 2018-06-01
Підрозділу, відповідального за облік газу за маршрутом |  | прізвище |  | підпис | дата