## паспорт
АТ "Укртрансгаз" | [5 empty] | ПАСПОРТ ФІЗИКО-ХІМІЧНИХ ПОКАЗНИКІВ ПРИРОДНОГО ГАЗУ №661 | [18 empty] | Маршрут №661
Філія "УМГ "ХАРКІВТРАНСГАЗ" | [5 empty] | переданого Шебелинським ЛВУМГ та прийнятого ПАТ "Харківгаз", ДК "Укравтогаз" РВУ "Харківавтогаз"
Панютинський п/м Шебелинське ЛВУМГ
Вимірювальна хіміко-аналітична лабораторія
по газопроводах "Шебелинка-Дніпро-Кривий Ріг-Ізмаїл" (ШДКРІ), "Шебелинка-Дніпро-Одеса" (ШДО)
Свідоцтво № 100-358/2015 чинне до 20.12.2018р. | [20 empty] | за період з 01.05.2018р. по 31.05.2018р.
Число місяця | Компонентний склад, % мол. | [11 empty] | Фізико-хімічні показники газу обчислені на основі компонентного складу, 101,325 кПа | [9 empty] | Температура точки роси вологи (Р = 3.92 МПа), °С | Температура точки роси вуглеводнів, °С | Масова концентрація сірководню, г/м3 | Масова концентрація меркаптанової сірки, г/м3 | Маса механічних домішок, г/м3
[13 empty] | Густина абсолютна, кг/м3,при 20 ºС, | Температура вимірювання/згоряння при 20/25°С
| метан, С1 | етан, С2 | пропан, С3 | ізо-бутан, і-С4 | н-бутан, н-С4 | нео-пентан, нео-С5 | ізо-пентан, і-С5 | н-пентан, н-С5 | гексани та вищі, С6+ | кисень, О2 | азот, N2 | діоксид вуглецю, CО2 |  | Теплота згоряння нижча |  |  | Теплота згоряння вища |  |  | Число Воббе вище
[14 empty] | ккал/м3 | МДж/м3 | кВт⋅год/м3 | ккал/м3 | МДж/м3 | кВт⋅год/м3 | ккал/м3 | МДж/м3 | кВт⋅год/м3
1 | [13 empty] | 8206.0525 | 34.3571 | 9.5436 | 9098.6913 | 38.0944 | 10.5818 | 11916.0697 | 49.8902 | 13.8584
2 | 95.7345 | 2.2608 | 0.7216 | 0.1101 | 0.121 | 0.002 | 0.0247 | 0.0185 | 0.029 | 0.0062 | 0.7551 | 0.2165 | 0.7022 | 8200.4635 | 34.3337 | 9.5371 | 9092.6007 | 38.0689 | 10.5747 | 11908.0445 | 49.8566 | 13.8491 | -20.5 | -16.8
3 | 95.7272 | 2.2626 | 0.7253 | 0.111 | 0.1222 | 0.002 | 0.0251 | 0.0187 | 0.0298 | 0.0067 | 0.7493 | 0.2202 | 0.7024 | 8201.9443 | 34.3399 | 9.5389 | 9094.201 | 38.0756 | 10.5766 | 11908.9043 | 49.8602 | 13.8501 | -20.3 | -17
4 | 95.7414 | 2.2667 | 0.7261 | 0.1118 | 0.1218 | 0.0019 | 0.0248 | 0.0183 | 0.0281 | 0.007 | 0.7391 | 0.2129 | 0.7022 | 8203.043 | 34.3445 | 9.5401 | 9095.4191 | 38.0807 | 10.578 | 11911.866 | 49.8726 | 13.8535 | -21.3 | -18.4
5 | 95.6903 | 2.2822 | 0.7354 | 0.113 | 0.1245 | 0.002 | 0.0259 | 0.0193 | 0.0323 | 0.007 | 0.7453 | 0.2228 | 0.7028 | 8206.4346 | 34.3587 | 9.5441 | 9099.0018 | 38.0957 | 10.5821 | 11911.5555 | 49.8713 | 13.8531 | -21 | -18.1
6 | [13 empty] | 8206.4346 | 34.3587 | 9.5441 | 9099.0018 | 38.0957 | 10.5821 | 11911.5555 | 49.8713 | 13.8531
7 | 95.5385 | 2.3628 | 0.768 | 0.119 | 0.1318 | 0.0021 | 0.0275 | 0.0206 | 0.0354 | 0.007 | 0.7535 | 0.2337 | 0.7042 | 8218.162 | 34.4078 | 9.5577 | 9111.5173 | 38.1481 | 10.5967 | 11915.9025 | 49.8895 | 13.8582 | -21.7 | -20.1
8 | 95.4233 | 2.4165 | 0.7855 | 0.1219 | 0.137 | 0.0021 | 0.0292 | 0.0221 | 0.0384 | 0.0065 | 0.7716 | 0.2459 | 0.7053 | 8224.5391 | 34.4345 | 9.5651 | 9118.2527 | 38.1763 | 10.6045 | 11915.7831 | 49.889 | 13.8581 | -19.3 | -16.9 |  |  | відсутні
9 | [13 empty] | 8224.5391 | 34.4345 | 9.5651 | 9118.2527 | 38.1763 | 10.6045 | 11915.7831 | 49.889 | 13.8581
10 | 95.4907 | 2.3802 | 0.7704 | 0.1187 | 0.1334 | 0.002 | 0.0284 | 0.0215 | 0.0368 | 0.0063 | 0.7687 | 0.2428 | 0.7046 | 8218.8068 | 34.4105 | 9.5585 | 9112.1144 | 38.1506 | 10.5974 | 11913.2036 | 49.8782 | 13.8551 | -20.1 | -17.7 | 0,0001 | 0,0004
11 | 95.4787 | 2.3948 | 0.7748 | 0.1191 | 0.1334 | 0.0018 | 0.028 | 0.0211 | 0.0364 | 0.0058 | 0.7642 | 0.2418 | 0.7047 | 8220.4549 | 34.4174 | 9.5604 | 9113.9057 | 38.1581 | 10.5995 | 11914.8994 | 49.8853 | 13.857 | -20.6 | -17.2
12 | [13 empty] | 8220.4549 | 34.4174 | 9.5604 | 9113.9057 | 38.1581 | 10.5995 | 11914.8994 | 49.8853 | 13.857
13 | [13 empty] | 8220.4549 | 34.4174 | 9.5604 | 9113.9057 | 38.1581 | 10.5995 | 11914.8994 | 49.8853 | 13.857
14 | 95.2059 | 2.516 | 0.8181 | 0.1251 | 0.1446 | 0.0022 | 0.0318 | 0.0242 | 0.0466 | 0.0065 | 0.8075 | 0.2715 | 0.7073 | 8235.5977 | 34.4808 | 9.578 | 9129.9084 | 38.2251 | 10.6181 | 11914.2545 | 49.8826 | 13.8563 | -20.2 | -18.4
15 | 95.1153 | 2.5705 | 0.8415 | 0.1295 | 0.1495 | 0.0023 | 0.0327 | 0.0252 | 0.0461 | 0.0061 | 0.8011 | 0.2803 | 0.7081 | 8243.814 | 34.5152 | 9.5876 | 9138.6979 | 38.2619 | 10.6283 | 11918.5059 | 49.9004 | 13.8612 | -19.7 | -14.5
16 | 95.2128 | 2.533 | 0.8217 | 0.1261 | 0.1433 | 0.0022 | 0.031 | 0.0237 | 0.0518 | 0.006 | 0.7825 | 0.266 | 0.7073 | 8240.8284 | 34.5027 | 9.5841 | 9135.6168 | 38.249 | 10.6247 | 11921.1333 | 49.9114 | 13.8643 | -19.4 | -14.7
17 | 95.3508 | 2.4733 | 0.7995 | 0.1239 | 0.1389 | 0.0021 | 0.0291 | 0.022 | 0.0377 | 0.0061 | 0.7655 | 0.251 | 0.7059 | 8230.4148 | 34.4591 | 9.572 | 9124.5583 | 38.2027 | 10.6119 | 11919.1986 | 49.9033 | 13.862 | -18.6 | -13.8
18 | 95.422 | 2.4288 | 0.7871 | 0.1218 | 0.1367 | 0.0021 | 0.0288 | 0.022 | 0.0381 | 0.0058 | 0.765 | 0.2418 | 0.7053 | 8226.1394 | 34.4412 | 9.567 | 9119.9963 | 38.1836 | 10.6066 | 11918.2432 | 49.8993 | 13.8609 | -20.1 | -15.4
19 | [13 empty] | 8226.1394 | 34.4412 | 9.567 | 9119.9963 | 38.1836 | 10.6066 | 11918.2432 | 49.8993 | 13.8609
20 | [13 empty] | 8226.1394 | 34.4412 | 9.567 | 9119.9963 | 38.1836 | 10.6066 | 11918.2432 | 49.8993 | 13.8609
21 | 95.4256 | 2.4404 | 0.7936 | 0.1245 | 0.1379 | 0.0022 | 0.0292 | 0.0219 | 0.0361 | 0.0059 | 0.7486 | 0.2342 | 0.7053 | 8229.7699 | 34.4564 | 9.5712 | 9123.9611 | 38.2002 | 10.6112 | 11923.4978 | 49.9213 | 13.867 | -13.5 | -9.3
22 | 95.4485 | 2.4376 | 0.7865 | 0.1227 | 0.1356 | 0.0021 | 0.0283 | 0.0213 | 0.0365 | 0.0058 | 0.7452 | 0.2298 | 0.705 | 8228.3368 | 34.4504 | 9.5696 | 9122.4564 | 38.1939 | 10.6094 | 11923.7367 | 49.9223 | 13.8673 | -15.8 | -11.4 |  |  | відсутні
23 | 95.2646 | 2.5175 | 0.8197 | 0.1272 | 0.1433 | 0.0021 | 0.0308 | 0.0234 | 0.0406 | 0.0068 | 0.7711 | 0.2528 | 0.7067 | 8238.1772 | 34.4916 | 9.581 | 9132.8223 | 38.2373 | 10.6215 | 11922.8768 | 49.9187 | 13.8663 | -13.3 | -10.5 | 0,0001 | 0,0007
24 | 95.1874 | 2.5825 | 0.8395 | 0.1304 | 0.1458 | 0.0022 | 0.0311 | 0.0234 | 0.0408 | 0.0061 | 0.7537 | 0.257 | 0.7074 | 8246.9907 | 34.5285 | 9.5913 | 9142.3284 | 38.2771 | 10.6325 | 11929.4929 | 49.9464 | 13.874 | -13.8 | -10.4
25 | 95.1132 | 2.6426 | 0.8569 | 0.1332 | 0.1476 | 0.0021 | 0.0311 | 0.0234 | 0.0403 | 0.0061 | 0.7491 | 0.2542 | 0.708 | 8254.2277 | 34.5588 | 9.5997 | 9150.0909 | 38.3096 | 10.6416 | 11934.8191 | 49.9687 | 13.8802 | -14.2 | -10.7
26 | [13 empty] | 8254.2277 | 34.5588 | 9.5997 | 9150.0909 | 38.3096 | 10.6416 | 11934.8191 | 49.9687 | 13.8802
27 | [13 empty] | 8254.2277 | 34.5588 | 9.5997 | 9150.0909 | 38.3096 | 10.6416 | 11934.8191 | 49.9687 | 13.8802
28 | [13 empty] | 8254.2277 | 34.5588 | 9.5997 | 9150.0909 | 38.3096 | 10.6416 | 11934.8191 | 49.9687 | 13.8802
29 | 94.9659 | 2.706 | 0.88 | 0.1363 | 0.1527 | 0.0023 | 0.0326 | 0.0245 | 0.0437 | 0.0066 | 0.7723 | 0.2772 | 0.7093 | 8260.5332 | 34.5852 | 9.607 | 9156.7069 | 38.3373 | 10.6493 | 11932.2157 | 49.9578 | 13.8772 | -16.5 | -12.4
30 | 94.7711 | 2.8413 | 0.9278 | 0.1443 | 0.1609 | 0.0023 | 0.0346 | 0.0261 | 0.0447 | 0.006 | 0.7503 | 0.2907 | 0.7111 | 8279.8797 | 34.6662 | 9.6295 | 9177.4626 | 38.4242 | 10.6734 | 11944.1102 | 50.0076 | 13.891 | -16.8 | -12.8
31 | 94.9159 | 2.7427 | 0.8966 | 0.1399 | 0.1562 | 0.0023 | 0.0333 | 0.0251 | 0.0439 | 0.0068 | 0.7609 | 0.2764 | 0.7098 | 8267.5314 | 34.6145 | 9.6151 | 9164.2545 | 38.3689 | 10.658 | 11937.7569 | 49.981 | 13.8836 | -17 | -13.2
Рівень одоризації відповідає вимогам чинних нормативних документів | [13 empty] | 8231.9434 | 34.4655 | 9.5738 | 9126.2063 | 38.2096 | 10.6138
Середньозважене значення теплоти згоряння:
| Головний інженер Шебелинського ЛВУМГ | [8 empty] | Буховцев О.Л. | [10 empty] | 2018-06-01
|  | Підрозділу підприємства, якому підпорядкована лабораторія | [8 empty] | прізвище | [5 empty] | підпис |  |  |  | дата
| Завідувач ВХАЛ | [8 empty] | Касьянова С.В. | [10 empty] | 2018-06-01
|  | Лабораторія, де здійснювалось вимірювання газу | [8 empty] | прізвище | [5 empty] | підпис |  |  |  | дата
| Начальник служби ГВ та М | [8 empty] | Пивовар Є.В. | [10 empty] | 2018-06-01
|  | Підрозділу, відповідального за облік газу за маршрутом | [8 empty] | прізвище | [5 empty] | підпис |  |  |  | дата

## додаток
Додаток до Паспорту фізико-хімічних показників природного газу. Маршрут №661
Область | ГРС, прямий споживач | Cередньозважене значення вищої теплоти згоряння
|  | ккал/м³ | МДж/м³ | кВт*год./м³
Маршрут №661 |  | 9126.2063 | 38.2096 | 10.6138
Харківська | АГНКС Лозова | 9126.2541 | 38.2098 | 10.6138
Харківська | ГРС Близнюки | 9124.7971 | 38.2037 | 10.6121
Харківська | ГРС Браїлiвка | 9124.606 | 38.2029 | 10.6119
Харківська | ГРС Лозова | 9112.2577 | 38.1512 | 10.5976
Харківська | ГРС Миколаївка/ Щорса | 9125.5375 | 38.2068 | 10.613
Харківська | ГРС Панютiне | 9140.4893 | 38.2694 | 10.6304
Харківська | ГРС Смирнiвка | 9124.8449 | 38.2039 | 10.6122
Головний інженер Шебелинського ЛВУМГ |  | Буховцев О.Л. |  |  | 2018-06-01
Підрозділу підприємства, якому підпорядкована лабораторія |  | прізвище |  | підпис | дата
Завідувач ВХАЛ |  | Касьянова С.В. |  |  | 2018-06-01
Лабораторія, де здійснювалось вимірювання газу |  | прізвище |  | підпис | дата
Начальник служби ГВ та М |  | Пивовар Є.В. |  |  | 2018-06-01
Підрозділу, відповідального за облік газу за маршрутом |  | прізвище |  | підпис | дата