## паспорт
АТ "Укртрансгаз" | [5 empty] | ПАСПОРТ ФІЗИКО-ХІМІЧНИХ ПОКАЗНИКІВ ПРИРОДНОГО ГАЗУ №670 | [18 empty] | Маршрут №670
Філія "УМГ "ХАРКІВТРАНСГАЗ" | [5 empty] | переданого Харківським ЛВУМГ та прийнятого ПАТ "Харківгаз", ПАТ "Харківміськгаз"
Харківський п/м Харківського ЛВУМГ
Вимірювальна хіміко-аналітична лабораторія
по газопроводу "Шебелинка-Бєлгород-Курськ-Брянськ"
Свідоцтво № 100-359/2015 чинне до 20.12.2018 р. | [20 empty] | за період з 01.05.2018р. по 31.05.2018р.
Число місяця | Компонентний склад, % мол. | [11 empty] | Фізико-хімічні показники газу обчислені на основі компонентного складу, 101,325 кПа | [9 empty] | Температура точки роси вологи (Р = 3.92 МПа), °С | Температура точки роси вуглеводнів, °С | Масова концентрація сірководню, г/м3 | Масова концентрація меркаптанової сірки, г/м3 | Маса механічних домішок, г/м3
[13 empty] | Густина абсолютна, кг/м3,при 20 ºС, | Температура вимірювання/згоряння при 20/25°С
| метан, С1 | етан, С2 | пропан, С3 | ізо-бутан, і-С4 | н-бутан, н-С4 | нео-пентан, нео-С5 | ізо-пентан, і-С5 | н-пентан, н-С5 | гексани та вищі, С6+ | кисень, О2 | азот, N2 | діоксид вуглецю, CО2 |  | Теплота згоряння нижча |  |  | Теплота згоряння вища |  |  | Число Воббе вище
[14 empty] | ккал/м3 | МДж/м3 | кВт⋅год/м3 | ккал/м3 | МДж/м3 | кВт⋅год/м3 | ккал/м3 | МДж/м3 | кВт⋅год/м3
1 | 91.4024 | 3.9444 | 1.0021 | 0.1305 | 0.2234 | 0.0072 | 0.0594 | 0.0561 | 0.1127 |  | 2.179 | 0.8827 | 0.7367 | 8241.9271 | 34.5073 | 9.5854 | 9130.6727 | 38.2283 | 10.619 | 11675.0503 | 48.8811 | 13.5781
2 | 92.2096 | 3.9754 | 1.0861 | 0.1546 | 0.2525 | 0.0094 | 0.071 | 0.0583 | 0.11 |  | 1.7175 | 0.3556 | 0.7311 | 8350.4109 | 34.9615 | 9.7115 | 9245.7009 | 38.7099 | 10.7528 | 11867.2735 | 49.6859 | 13.8016 | -1.7 | -0.5
3 | 92.2631 | 3.9723 | 1.071 | 0.1504 | 0.2473 | 0.0094 | 0.0696 | 0.0569 | 0.1124 |  | 1.6907 | 0.3569 | 0.7306 | 8348.7629 | 34.9546 | 9.7096 | 9244.0051 | 38.7028 | 10.7508 | 11868.9215 | 49.6928 | 13.8036
4 | 92.2096 | 3.918 | 1.089 | 0.1543 | 0.2526 | 0.009 | 0.0704 | 0.0576 | 0.1145 |  | 1.7156 | 0.4094 | 0.7315 | 8344.1293 | 34.9352 | 9.7042 | 9238.8221 | 38.6811 | 10.7448 | 11855.0446 | 49.6347 | 13.7874
5 | 88.6101 | 4.3088 | 1.431 | 0.1806 | 0.3105 | 0.0075 | 0.0731 | 0.0677 | 0.1162 |  | 3.5759 | 1.3185 | 0.759 | 8204.2372 | 34.3495 | 9.5415 | 9084.5993 | 38.0354 | 10.5654 | 11444.6596 | 47.9165 | 13.3101
6 | 90.5069 | 4.0135 | 1.1448 | 0.1487 | 0.2633 | 0.0075 | 0.0727 | 0.0712 | 0.1242 |  | 2.535 | 1.1122 | 0.7452 | 8238.5594 | 34.4932 | 9.5814 | 9125.2509 | 38.2056 | 10.6127 | 11601.2231 | 48.572 | 13.4922
7 | 91.0646 | 4.0393 | 1.0751 | 0.1365 | 0.2383 | 0.0075 | 0.0653 | 0.0634 | 0.1173 |  | 2.2833 | 0.9095 | 0.7397 | 8255.0398 | 34.5622 | 9.6006 | 9144.3108 | 38.2854 | 10.6348 | 11668.2671 | 48.8527 | 13.5702
8 | 91.1142 | 4.0699 | 1.079 | 0.1383 | 0.2369 | 0.0074 | 0.0635 | 0.0615 | 0.1137 |  | 2.2577 | 0.8578 | 0.7391 | 8261.6319 | 34.5898 | 9.6083 | 9151.6195 | 38.316 | 10.6433 | 11683.0517 | 48.9146 | 13.5874 | -0.4 | -0.2
9 | 90.5979 | 4.1367 | 1.166 | 0.1479 | 0.2568 | 0.0075 | 0.0664 | 0.0632 | 0.1135 |  | 2.509 | 0.9351 | 0.7432 | 8256.9028 | 34.57 | 9.6028 | 9145.5289 | 38.2905 | 10.6363 | 11642.3523 | 48.7442 | 13.5401
10 | 92.1251 | 3.9707 | 1.0822 | 0.1486 | 0.2511 | 0.0094 | 0.0735 | 0.0608 | 0.128 |  | 1.7586 | 0.392 | 0.7322 | 8349.6705 | 34.9584 | 9.7107 | 9244.6739 | 38.7056 | 10.7516 | 11856.6687 | 49.6415 | 13.7893
11 | 90.8197 | 4.2318 | 1.2076 | 0.1512 | 0.2669 | 0.0082 | 0.0675 | 0.0651 | 0.1141 |  | 2.3357 | 0.7322 | 0.7414 | 8301.6625 | 34.7574 | 9.6548 | 9194.6595 | 38.4962 | 10.6934 | 11719.3801 | 49.0667 | 13.6296
12 | 92.104 | 3.955 | 1.0855 | 0.1529 | 0.2543 | 0.0095 | 0.0724 | 0.0605 | 0.1321 |  | 1.7496 | 0.4242 | 0.7327 | 8349.7183 | 34.9586 | 9.7107 | 9244.65 | 38.7055 | 10.7515 | 11852.4889 | 49.624 | 13.7844
13 | 92.0606 | 3.9643 | 1.0891 | 0.1513 | 0.2553 | 0.0095 | 0.0719 | 0.0601 | 0.1342 |  | 1.7827 | 0.421 | 0.733 | 8348.739 | 34.9545 | 9.7096 | 9243.5035 | 38.7007 | 10.7502 | 11848.9301 | 49.6091 | 13.7803
14 | 92.0891 | 3.9867 | 1.0939 | 0.1526 | 0.2526 | 0.0095 | 0.0716 | 0.0595 | 0.1367 |  | 1.761 | 0.3868 | 0.7327 | 8355.5939 | 34.9832 | 9.7176 | 9251.0272 | 38.7322 | 10.7589 | 11860.8247 | 49.6589 | 13.7941
15 | 92.0738 | 3.967 | 1.0907 | 0.1547 | 0.2565 | 0.0095 | 0.072 | 0.0593 | 0.1382 |  | 1.768 | 0.4103 | 0.733 | 8353.2532 | 34.9734 | 9.7148 | 9248.4237 | 38.7213 | 10.7559 | 11854.9013 | 49.6341 | 13.7873
16 | 92.0906 | 3.9563 | 1.0816 | 0.1515 | 0.2562 | 0.0094 | 0.0723 | 0.0593 | 0.138 |  | 1.7746 | 0.4102 | 0.7328 | 8350.2437 | 34.9608 | 9.7113 | 9245.1754 | 38.7077 | 10.7521 | 11852.3934 | 49.6236 | 13.7843
17 | 92.032 | 3.9487 | 1.1065 | 0.1537 | 0.2551 | 0.0094 | 0.0739 | 0.0602 | 0.1385 |  | 1.8033 | 0.4189 | 0.7334 | 8350.8409 | 34.9633 | 9.712 | 9245.7009 | 38.7099 | 10.7528 | 11848.333 | 49.6066 | 13.7796
18 | 91.0231 | 4.1807 | 1.1038 | 0.1329 | 0.2412 | 0.0071 | 0.0625 | 0.0612 | 0.1174 |  | 2.3116 | 0.7585 | 0.7392 | 8275.7955 | 34.6491 | 9.6248 | 9166.9295 | 38.3801 | 10.6611 | 11701.8011 | 48.9931 | 13.6092 | 1.1 | 2.1
19 | 90.8749 | 4.2343 | 1.1461 | 0.1376 | 0.2482 | 0.0072 | 0.0635 | 0.0622 | 0.1203 |  | 2.3429 | 0.7628 | 0.7405 | 8285.1105 | 34.6881 | 9.6356 | 9176.7939 | 38.4214 | 10.6726 | 11703.6879 | 49.001 | 13.6114
20 | 91.0234 | 4.1914 | 1.1249 | 0.1364 | 0.2445 | 0.0073 | 0.0632 | 0.0619 | 0.1176 |  | 2.2731 | 0.7563 | 0.7394 | 8284.0595 | 34.6837 | 9.6344 | 9175.934 | 38.4178 | 10.6716 | 11711.2355 | 49.0326 | 13.6202
21 | 91.1348 | 4.1741 | 1.1017 | 0.1353 | 0.2385 | 0.0073 | 0.0625 | 0.0612 | 0.1194 |  | 2.2198 | 0.7454 | 0.7385 | 8284.1312 | 34.684 | 9.6344 | 9176.1967 | 38.4189 | 10.6719 | 11718.4964 | 49.063 | 13.6286
22 | 92.0703 | 3.9766 | 1.0881 | 0.1515 | 0.2518 | 0.0096 | 0.0733 | 0.06 | 0.1498 | 0.0255 | 1.7706 | 0.3984 | 0.7332 | 8357.3852 | 34.9907 | 9.7196 | 9252.8902 | 38.74 | 10.7611 | 11859.0333 | 49.6514 | 13.7921 | 2.6 | 2.9 | 0,0010 | 0,0002 | відсутні
23 | 92.0286 | 3.9745 | 1.1064 | 0.1554 | 0.2588 | 0.0095 | 0.0743 | 0.061 | 0.1511 |  | 1.779 | 0.4014 | 0.7338 | 8361.5889 | 35.0083 | 9.7245 | 9257.3327 | 38.7586 | 10.7663 | 11860.2037 | 49.6563 | 13.7934
24 | 92.0547 | 3.9593 | 1.0955 | 0.1563 | 0.2599 | 0.0095 | 0.0738 | 0.0614 | 0.1516 |  | 1.7785 | 0.3995 | 0.7336 | 8359.9887 | 35.0016 | 9.7227 | 9255.6369 | 38.7515 | 10.7643 | 11859.5827 | 49.6537 | 13.7927
25 | 90.6051 | 4.2655 | 1.1838 | 0.1424 | 0.2578 | 0.007 | 0.0657 | 0.0637 | 0.1172 |  | 2.4696 | 0.8222 | 0.7427 | 8279.4259 | 34.6643 | 9.629 | 9170.1539 | 38.3936 | 10.6649 | 11677.8687 | 48.8929 | 13.5814
26 | 92.0232 | 3.9894 | 1.1082 | 0.159 | 0.2637 | 0.0097 | 0.0757 | 0.0625 | 0.1544 |  | 1.7655 | 0.3888 | 0.734 | 8368.2766 | 35.0363 | 9.7323 | 9264.5936 | 38.789 | 10.7747 | 11867.7034 | 49.6877 | 13.8021
27 | 91.9828 | 3.991 | 1.1211 | 0.1596 | 0.2645 | 0.0098 | 0.0752 | 0.062 | 0.1576 |  | 1.7971 | 0.3795 | 0.7343 | 8369.3514 | 35.0408 | 9.7336 | 9265.6684 | 38.7935 | 10.776 | 11866.4853 | 49.6826 | 13.8007
28 | 92.1218 | 3.9794 | 1.0741 | 0.1548 | 0.2583 | 0.0097 | 0.0736 | 0.0599 | 0.1575 |  | 1.7289 | 0.382 | 0.7331 | 8365.0761 | 35.0229 | 9.7286 | 9261.2975 | 38.7752 | 10.7709 | 11870.689 | 49.7002 | 13.8056
29 | 92.4406 | 3.9895 | 1.0181 | 0.1403 | 0.2347 | 0.0102 | 0.0678 | 0.0548 | 0.1432 |  | 1.5538 | 0.347 | 0.7299 | 8360.8963 | 35.0054 | 9.7237 | 9257.476 | 38.7592 | 10.7664 | 11892.4001 | 49.7911 | 13.8309 | 3.3 | 2.5
30 | 92.3754 | 3.9901 | 1.0286 | 0.1417 | 0.2343 | 0.0105 | 0.0676 | 0.0552 | 0.1529 |  | 1.5792 | 0.3645 | 0.7307 | 8362.5443 | 35.0123 | 9.7256 | 9259.1002 | 38.766 | 10.7683 | 11887.8381 | 49.772 | 13.8256
31 | 92.2693 | 4.0776 | 1.065 | 0.1465 | 0.2406 | 0.0081 | 0.069 | 0.057 | 0.1741 |  | 1.5283 | 0.3644 | 0.7323 | 8386.3334 | 35.1119 | 9.7533 | 9284.7522 | 38.8734 | 10.7982 | 11907.6385 | 49.8549 | 13.8486
Рівень одоризації відповідає вимогам чинних нормативних документів | [13 empty] | 8314.7035 | 34.812 | 9.67 | 9207.5094 | 38.55 | 10.7083
Середньозважене значення теплоти згоряння:
| Головний інженер Харківського ЛВУМГ | [8 empty] | Моторя О.А. | [10 empty] | 2018-06-01
|  | Підрозділу підприємства, якому підпорядкована лабораторія | [8 empty] | прізвище | [5 empty] | підпис |  |  |  | дата
| Завідувач ВХАЛ | [8 empty] | Крупчицький Д.О. | [10 empty] | 2018-06-01
|  | Лабораторія, де здійснювалось вимірювання газу | [8 empty] | прізвище | [5 empty] | підпис |  |  |  | дата
| Начальник служби ГВ і М | [8 empty] | Щербак С.О. | [10 empty] | 2018-06-01
|  | Підрозділу, відповідального за облік газу за маршрутом | [8 empty] | прізвище | [5 empty] | підпис |  |  |  | дата

## додаток
Додаток до Паспорту фізико-хімічних показників природного газу. Маршрут №670
Область | ГРС, прямий споживач | Cередньозважене значення вищої теплоти згоряння
|  | ккал/м³ | МДж/м³ | кВт*год./м³
Маршрут №670 |  | 9207.5094 | 38.55 | 10.7083
Харківська | ГРС с. Пересiчна | 9216.5856 | 38.588 | 10.7189
Харківська | ГРС-5 м. Харкiв (Куряж) | 9215.8452 | 38.5849 | 10.718
Харківська | ГРС-5 м. Харкiв місто | 9207.2706 | 38.549 | 10.7081
Головний інженер Харківського ЛВУМГ |  | Моторя О.А. |  |  | 2018-06-01
Підрозділу підприємства, якому підпорядкована лабораторія |  | прізвище |  | підпис | дата
Завідувач ВХАЛ |  | Крупчицький Д.О. |  |  | 2018-06-01
Лабораторія, де здійснювалось вимірювання газу |  | прізвище |  | підпис | дата
Начальник служби ГВ і М |  | Щербак С.О. |  |  | 2018-06-01
Підрозділу, відповідального за облік газу за маршрутом |  | прізвище |  | підпис | дата