## паспорт
АТ "Укртрансгаз" | [5 empty] | ПАСПОРТ ФІЗИКО-ХІМІЧНИХ ПОКАЗНИКІВ ПРИРОДНОГО ГАЗУ №672 | [18 empty] | Маршрут №672
Філія "УМГ "ХАРКІВТРАНСГАЗ" | [5 empty] | переданого Харківським ЛВУМГ та прийнятого ПАТ "Харківгаз"
Харківський п/м Харківського ЛВУМГ
Вимірювальна хіміко-аналітична лабораторія
по газопроводу "Шебелинка-Харків"
Свідоцтво № 100-359/2015 чинне до 20.12.2018 р. | [20 empty] | за період з 01.05.2018р. по 31.05.2018р.
Число місяця | Компонентний склад, % мол. | [11 empty] | Фізико-хімічні показники газу обчислені на основі компонентного складу, 101,325 кПа | [9 empty] | Температура точки роси вологи (Р = 3.92 МПа), °С | Температура точки роси вуглеводнів, °С | Масова концентрація сірководню, г/м3 | Масова концентрація меркаптанової сірки, г/м3 | Маса механічних домішок, г/м3
[13 empty] | Густина абсолютна, кг/м3,при 20 ºС, | Температура вимірювання/згоряння при 20/25°С
| метан, С1 | етан, С2 | пропан, С3 | ізо-бутан, і-С4 | н-бутан, н-С4 | нео-пентан, нео-С5 | ізо-пентан, і-С5 | н-пентан, н-С5 | гексани та вищі, С6+ | кисень, О2 | азот, N2 | діоксид вуглецю, CО2 |  | Теплота згоряння нижча |  |  | Теплота згоряння вища |  |  | Число Воббе вище
[14 empty] | ккал/м3 | МДж/м3 | кВт⋅год/м3 | ккал/м3 | МДж/м3 | кВт⋅год/м3 | ккал/м3 | МДж/м3 | кВт⋅год/м3
1 | [13 empty] | 7963.9344 | 33.3434 | 9.2621 | 8816.2799 | 36.912 | 10.2533 | 11013.065 | 46.1095 | 12.8082
2 | [13 empty] | 7963.9344 | 33.3434 | 9.2621 | 8816.2799 | 36.912 | 10.2533 | 11013.065 | 46.1095 | 12.8082
3 | 87.2699 | 3.7269 | 1.1882 | 0.1578 | 0.2722 | 0.0031 | 0.0832 | 0.0749 | 0.1413 | 0.0236 | 4.5607 | 2.4981 | 0.7715 | 7962.0714 | 33.3356 | 9.2599 | 8814.3213 | 36.9038 | 10.2511 | 11013.1128 | 46.1097 | 12.8083 | 0.4 | 1.6
4 | [13 empty] | 7962.0714 | 33.3356 | 9.2599 | 8814.3213 | 36.9038 | 10.2511 | 11013.1128 | 46.1097 | 12.8083
5 | [13 empty] | 7962.0714 | 33.3356 | 9.2599 | 8814.3213 | 36.9038 | 10.2511 | 11013.1128 | 46.1097 | 12.8083
6 | [13 empty] | 7962.0714 | 33.3356 | 9.2599 | 8814.3213 | 36.9038 | 10.2511 | 11013.1128 | 46.1097 | 12.8083
7 | [13 empty] | 7962.0714 | 33.3356 | 9.2599 | 8814.3213 | 36.9038 | 10.2511 | 11013.1128 | 46.1097 | 12.8083
8 | [13 empty] | 7962.0714 | 33.3356 | 9.2599 | 8814.3213 | 36.9038 | 10.2511 | 11013.1128 | 46.1097 | 12.8083
9 | [13 empty] | 7962.0714 | 33.3356 | 9.2599 | 8814.3213 | 36.9038 | 10.2511 | 11013.1128 | 46.1097 | 12.8083
10 | 87.2066 | 3.7406 | 1.1994 | 0.1608 | 0.2789 | 0.0032 | 0.0872 | 0.0798 | 0.1327 | 0.0267 | 4.5874 | 2.4968 | 0.772 | 7963.385 | 33.3411 | 9.2614 | 8815.6589 | 36.9094 | 10.2526 | 11011.3692 | 46.1024 | 12.8062 | 4.9 | 3.2
11 | [13 empty] | 7963.385 | 33.3411 | 9.2614 | 8815.6589 | 36.9094 | 10.2526 | 11011.3692 | 46.1024 | 12.8062
12 | [13 empty] | 7963.385 | 33.3411 | 9.2614 | 8815.6589 | 36.9094 | 10.2526 | 11011.3692 | 46.1024 | 12.8062
13 | [13 empty] | 7963.385 | 33.3411 | 9.2614 | 8815.6589 | 36.9094 | 10.2526 | 11011.3692 | 46.1024 | 12.8062
14 | [13 empty] | 7963.385 | 33.3411 | 9.2614 | 8815.6589 | 36.9094 | 10.2526 | 11011.3692 | 46.1024 | 12.8062
15 | [13 empty] | 7963.385 | 33.3411 | 9.2614 | 8815.6589 | 36.9094 | 10.2526 | 11011.3692 | 46.1024 | 12.8062
16 | [13 empty] | 7963.385 | 33.3411 | 9.2614 | 8815.6589 | 36.9094 | 10.2526 | 11011.3692 | 46.1024 | 12.8062
17 | 87.2115 | 3.741 | 1.1964 | 0.1608 | 0.2792 | 0.0032 | 0.0879 | 0.0803 | 0.1417 | 0.0261 | 4.5675 | 2.5042 | 0.7722 | 7967.2305 | 33.3572 | 9.2659 | 8819.8148 | 36.9268 | 10.2574 | 11014.7847 | 46.1167 | 12.8102 | 4.3 | 2.7 | 0,0014 | 0,0002 | відсутні
18 | [13 empty] | 7967.2305 | 33.3572 | 9.2659 | 8819.8148 | 36.9268 | 10.2574 | 11014.7847 | 46.1167 | 12.8102
19 | [13 empty] | 7967.2305 | 33.3572 | 9.2659 | 8819.8148 | 36.9268 | 10.2574 | 11014.7847 | 46.1167 | 12.8102
20 | [13 empty] | 7967.2305 | 33.3572 | 9.2659 | 8819.8148 | 36.9268 | 10.2574 | 11014.7847 | 46.1167 | 12.8102
21 | [13 empty] | 7967.2305 | 33.3572 | 9.2659 | 8819.8148 | 36.9268 | 10.2574 | 11014.7847 | 46.1167 | 12.8102
22 | [13 empty] | 7967.2305 | 33.3572 | 9.2659 | 8819.8148 | 36.9268 | 10.2574 | 11014.7847 | 46.1167 | 12.8102
23 | [13 empty] | 7967.2305 | 33.3572 | 9.2659 | 8819.8148 | 36.9268 | 10.2574 | 11014.7847 | 46.1167 | 12.8102
24 | [13 empty] | 7967.2305 | 33.3572 | 9.2659 | 8819.8148 | 36.9268 | 10.2574 | 11014.7847 | 46.1167 | 12.8102
25 | 87.182 | 3.7419 | 1.2004 | 0.1615 | 0.2816 | 0.0033 | 0.089 | 0.0814 | 0.1441 | 0.0244 | 4.5835 | 2.507 | 0.7726 | 7968.2814 | 33.3616 | 9.2671 | 8820.8896 | 36.9313 | 10.2587 | 11013.7577 | 46.1124 | 12.809 | 5.6 | 3.4
26 | [13 empty] | 7968.2814 | 33.3616 | 9.2671 | 8820.8896 | 36.9313 | 10.2587 | 11013.7577 | 46.1124 | 12.809
27 | [13 empty] | 7968.2814 | 33.3616 | 9.2671 | 8820.8896 | 36.9313 | 10.2587 | 11013.7577 | 46.1124 | 12.809
28 | [13 empty] | 7968.2814 | 33.3616 | 9.2671 | 8820.8896 | 36.9313 | 10.2587 | 11013.7577 | 46.1124 | 12.809
29 | [13 empty] | 7968.2814 | 33.3616 | 9.2671 | 8820.8896 | 36.9313 | 10.2587 | 11013.7577 | 46.1124 | 12.809
30 | [13 empty] | 7968.2814 | 33.3616 | 9.2671 | 8820.8896 | 36.9313 | 10.2587 | 11013.7577 | 46.1124 | 12.809
31 | 87.2779 | 3.7384 | 1.1923 | 0.1582 | 0.2716 | 0.0031 | 0.081 | 0.0717 | 0.1152 | 0.0279 | 4.5708 | 2.4919 | 0.7707 | 7953.2341 | 33.2986 | 9.2496 | 8804.8391 | 36.8641 | 10.24 | 11006.8073 | 46.0833 | 12.8009 | 5.2 | 3.5
Рівень одоризації відповідає вимогам чинних нормативних документів | [13 empty] | 7964.1255 | 33.3442 | 9.2623 | 8816.4709 | 36.9128 | 10.2536
Середньозважене значення теплоти згоряння:
| Головний інженер Харківського ЛВУМГ | [8 empty] | Моторя О.А. | [10 empty] | 2018-06-01
|  | Підрозділу підприємства, якому підпорядкована лабораторія | [8 empty] | прізвище | [5 empty] | підпис |  |  |  | дата
| Завідувач ВХАЛ | [8 empty] | Крупчицький Д.О. | [10 empty] | 2018-06-01
|  | Лабораторія, де здійснювалось вимірювання газу | [8 empty] | прізвище | [5 empty] | підпис |  |  |  | дата
| Начальник служби ГВ і М | [8 empty] | Щербак С.О. | [10 empty] | 2018-06-01
|  | Підрозділу, відповідального за облік газу за маршрутом | [8 empty] | прізвище | [5 empty] | підпис |  |  |  | дата

## додаток
Додаток до Паспорту фізико-хімічних показників природного газу. Маршрут №672
Область | ГРС, прямий споживач | Cередньозважене значення вищої теплоти згоряння
|  | ккал/м³ | МДж/м³ | кВт*год./м³
Маршрут №672 |  | 8816.4709 | 36.9128 | 10.2536
Харківська | ГРС-1 м. Чугуїв ТЕЦ - 2 | 8816.256 | 36.9119 | 10.2533
Харківська | ГРС-1 м. Чугуїв селище | 8817.1158 | 36.9155 | 10.2543
Харківська | ГРС-1 м. Чугуїв теплиця | 8814.799 | 36.9058 | 10.2516
Головний інженер Харківського ЛВУМГ |  | Моторя О.А. |  |  | 2018-06-01
Підрозділу підприємства, якому підпорядкована лабораторія |  | прізвище |  | підпис | дата
Завідувач ВХАЛ |  | Крупчицький Д.О. |  |  | 2018-06-01
Лабораторія, де здійснювалось вимірювання газу |  | прізвище |  | підпис | дата
Начальник служби ГВ і М |  | Щербак С.О. |  |  | 2018-06-01
Підрозділу, відповідального за облік газу за маршрутом |  | прізвище |  | підпис | дата