## паспорт
АТ "Укртрансгаз" | [5 empty] | ПАСПОРТ ФІЗИКО-ХІМІЧНИХ ПОКАЗНИКІВ ПРИРОДНОГО ГАЗУ №656 | [18 empty] | Маршрут №656
Філія "УМГ "ХАРКІВТРАНСГАЗ" | [5 empty] | переданого Херсонським ЛВУМГ та прийнятого ПАТ "Херсонгаз" , ТОВ "ГАЗТРЕЙД-КР", РВУ "Харьківавтогаз", ТОВ "ТЕК"ІТЕРА"
Херсонське ЛВУМГ
Вимірювальна хіміко-аналітична лабораторія
по газопроводах "Мар`ївка-Херсон", "Херсон-Крим"
Свідоцтво № РЧ 161/2015 дійсне до 01.01.2019 р. | [20 empty] | за період з 01.05.2018р. по 31.05.2018р.
Число місяця | Компонентний склад, % мол. | [11 empty] | Фізико-хімічні показники газу обчислені на основі компонентного складу, 101,325 кПа | [9 empty] | Температура точки роси вологи (Р = 3.92 МПа), °С | Температура точки роси вуглеводнів, °С | Масова концентрація сірководню, г/м3 | Масова концентрація меркаптанової сірки, г/м3 | Маса механічних домішок, г/м3
[13 empty] | Густина абсолютна, кг/м3,при 20 ºС, | Температура вимірювання/згоряння при 20/25°С
| метан, С1 | етан, С2 | пропан, С3 | ізо-бутан, і-С4 | н-бутан, н-С4 | нео-пентан, нео-С5 | ізо-пентан, і-С5 | н-пентан, н-С5 | гексани та вищі, С6+ | кисень, О2 | азот, N2 | діоксид вуглецю, CО2 |  | Теплота згоряння нижча |  |  | Теплота згоряння вища |  |  | Число Воббе вище
[14 empty] | ккал/м3 | МДж/м3 | кВт⋅год/м3 | ккал/м3 | МДж/м3 | кВт⋅год/м3 | ккал/м3 | МДж/м3 | кВт⋅год/м3
1 | [13 empty] | 8273.3831 | 34.639 | 9.6219 | 9166.1891 | 38.377 | 10.6603 | 11930.9976 | 49.9527 | 13.8758
2 | 94.8963 | 2.6794 | 0.9383 | 0.1405 | 0.1807 | 0.0026 | 0.0408 | 0.0334 | 0.0434 | 0.0055 | 0.804 | 0.2349 | 0.7104 | 8276.6792 | 34.6528 | 9.6258 | 9169.939 | 38.3927 | 10.6646 | 11939.7155 | 49.9892 | 13.8859 | -9.7 | -2.9 | <0,0001 | 0,0009
3 | 94.9545 | 2.6585 | 0.9282 | 0.1378 | 0.1765 | 0.0014 | 0.0408 | 0.033 | 0.0339 | 0.0054 | 0.801 | 0.229 | 0.7097 | 8270.2304 | 34.6258 | 9.6183 | 9163.0363 | 38.3638 | 10.6566 | 11937.1837 | 49.9786 | 13.8829 | -11 | -3.3
4 | 95.0255 | 2.6167 | 0.9129 | 0.1371 | 0.1737 | 0.0017 | 0.0397 | 0.0316 | 0.0424 | 0.006 | 0.7904 | 0.2224 | 0.7093 | 8268.4629 | 34.6184 | 9.6162 | 9161.1972 | 38.3561 | 10.6545 | 11938.2824 | 49.9832 | 13.8842 | -10 | -2.9
5 | 95.045 | 2.6102 | 0.91 | 0.1362 | 0.1734 | 0.0029 | 0.0406 | 0.0326 | 0.0329 | 0.0065 | 0.7875 | 0.2222 | 0.709 | 8265.5251 | 34.6061 | 9.6128 | 9158.0683 | 38.343 | 10.6508 | 11936.8254 | 49.9771 | 13.8825 | -9.5 | -2.4
6 | [13 empty] | 8265.5251 | 34.6061 | 9.6128 | 9158.0683 | 38.343 | 10.6508 | 11936.8254 | 49.9771 | 13.8825
7 | 95.0109 | 2.6301 | 0.9168 | 0.1392 | 0.1768 | 0.0017 | 0.04 | 0.0325 | 0.0445 | 0.0064 | 0.778 | 0.2231 | 0.7095 | 8272.6188 | 34.6358 | 9.6211 | 9165.6875 | 38.3749 | 10.6597 | 11941.9606 | 49.9986 | 13.8885 | -9.6 | -2.7
8 | 94.9368 | 2.6633 | 0.9238 | 0.1387 | 0.1756 | 0.0019 | 0.0397 | 0.0329 | 0.0498 | 0.0057 | 0.8065 | 0.2253 | 0.7101 | 8274.5774 | 34.644 | 9.6233 | 9167.6938 | 38.3833 | 10.662 | 11939.7632 | 49.9894 | 13.8859 | -9.9 | -2.5
9 | [13 empty] | 8274.5774 | 34.644 | 9.6233 | 9167.6938 | 38.3833 | 10.662 | 11939.7632 | 49.9894 | 13.8859
10 | 95.7657 | 2.3013 | 0.7437 | 0.1173 | 0.1221 | 0.0016 | 0.0238 | 0.0173 | 0.0228 | 0.0064 | 0.7037 | 0.1743 | 0.7019 | 8211.7131 | 34.3808 | 9.5502 | 9100.817 | 38.1033 | 10.5843 | 11921.7304 | 49.9139 | 13.865 | -11.6 | -5.3 |  |  | відсутні
11 | 95.7157 | 2.325 | 0.7513 | 0.1182 | 0.124 | 0.0016 | 0.0242 | 0.0177 | 0.0289 | 0.0067 | 0.7102 | 0.1764 | 0.7024 | 8216.0601 | 34.399 | 9.5553 | 9105.4506 | 38.1227 | 10.5896 | 11923.2112 | 49.9201 | 13.8667 | -12.1 | -7
12 | [13 empty] | 8216.0601 | 34.399 | 9.5553 | 9105.4506 | 38.1227 | 10.5896 | 11923.2112 | 49.9201 | 13.8667
13 | [13 empty] | 8216.0601 | 34.399 | 9.5553 | 9105.4506 | 38.1227 | 10.5896 | 11923.2112 | 49.9201 | 13.8667
14 | 96.0301 | 2.1878 | 0.6912 | 0.1122 | 0.1065 | 0.0011 | 0.0192 | 0.0127 | 0.0104 | 0.0059 | 0.6633 | 0.1597 | 0.6993 | 8192.4621 | 34.3002 | 9.5278 | 9080.3957 | 38.0178 | 10.5605 | 11917.1684 | 49.8948 | 13.8597 | -21 | -12.7
15 | 96.0283 | 2.1882 | 0.692 | 0.1118 | 0.1064 | 0.0012 | 0.0194 | 0.0133 | 0.0095 | 0.006 | 0.6639 | 0.1601 | 0.6993 | 8192.3666 | 34.2998 | 9.5277 | 9080.2762 | 38.0173 | 10.5604 | 11916.9773 | 49.894 | 13.8594 | -20.6 | -13 | <0,0001 | <0,0002
16 | 95.9641 | 2.2371 | 0.7086 | 0.1107 | 0.1075 | 0.0012 | 0.02 | 0.0135 | 0.0092 | 0.0056 | 0.6582 | 0.1643 | 0.6998 | 8197.7167 | 34.3222 | 9.5339 | 9086.0085 | 38.0413 | 10.567 | 11920.154 | 49.9073 | 13.8631 | -23.8 | -13.6
17 | 95.9804 | 2.224 | 0.7006 | 0.1124 | 0.1071 | 0.0017 | 0.0187 | 0.0128 | 0.0125 | 0.0057 | 0.66 | 0.1641 | 0.6997 | 8196.6897 | 34.3179 | 9.5328 | 9084.9098 | 38.0367 | 10.5658 | 11919.3658 | 49.904 | 13.8622 | -23.7 | -13.9
18 | 96.0053 | 2.2163 | 0.6989 | 0.1118 | 0.1068 | 0.0017 | 0.0187 | 0.0125 | 0.0091 | 0.0058 | 0.6499 | 0.1631 | 0.6995 | 8195.591 | 34.3133 | 9.5315 | 9083.7634 | 38.0319 | 10.5644 | 11919.9629 | 49.9065 | 13.8629 | -23.4 | -14.1
19 | [13 empty] | 8195.591 | 34.3133 | 9.5315 | 9083.7634 | 38.0319 | 10.5644 | 11919.9629 | 49.9065 | 13.8629
20 | [13 empty] | 8195.591 | 34.3133 | 9.5315 | 9083.7634 | 38.0319 | 10.5644 | 11919.9629 | 49.9065 | 13.8629
21 | 95.9838 | 2.2151 | 0.7063 | 0.1114 | 0.108 | 0.0008 | 0.0201 | 0.0135 | 0.0121 | 0.0055 | 0.6628 | 0.1605 | 0.6997 | 8197.0719 | 34.3195 | 9.5332 | 9085.3159 | 38.0384 | 10.5662 | 11919.8913 | 49.9062 | 13.8628 | -22.9 | -14.5
22 | 95.9739 | 2.214 | 0.7053 | 0.112 | 0.109 | 0.0009 | 0.0208 | 0.0135 | 0.018 | 0.007 | 0.6655 | 0.1602 | 0.6999 | 8198.8871 | 34.3271 | 9.5353 | 9087.2505 | 38.0465 | 10.5685 | 11920.56 | 49.909 | 13.8636 | -22 | -13.4
23 | 95.9993 | 2.2121 | 0.7016 | 0.1114 | 0.1083 | 0.0011 | 0.0206 | 0.0143 | 0.0112 | 0.0069 | 0.6529 | 0.1603 | 0.6996 | 8197.1435 | 34.3198 | 9.5333 | 9085.4353 | 38.0389 | 10.5664 | 11920.9183 | 49.9105 | 13.864 | -21.7 | -13.6 |  |  | відсутні
24 | 95.9993 | 2.206 | 0.6997 | 0.1117 | 0.1085 | 0.0014 | 0.0191 | 0.0131 | 0.011 | 0.0068 | 0.6624 | 0.161 | 0.6996 | 8195.185 | 34.3116 | 9.531 | 9083.2857 | 38.0299 | 10.5639 | 11918.5776 | 49.9007 | 13.8613 | -21.1 | -13
25 | 95.7159 | 2.4103 | 0.7691 | 0.1218 | 0.1176 | 0.0009 | 0.0219 | 0.0148 | 0.0163 | 0.0064 | 0.6366 | 0.1685 | 0.7021 | 8224.2525 | 34.4333 | 9.5648 | 9114.479 | 38.1605 | 10.6001 | 11937.6853 | 49.9807 | 13.8835 | -18.4 | -9.7
26 | [13 empty] | 8224.2525 | 34.4333 | 9.5648 | 9114.479 | 38.1605 | 10.6001 | 11937.6853 | 49.9807 | 13.8835
27 | [13 empty] | 8224.2525 | 34.4333 | 9.5648 | 9114.479 | 38.1605 | 10.6001 | 11937.6853 | 49.9807 | 13.8835
28 | [13 empty] | 8224.2525 | 34.4333 | 9.5648 | 9114.479 | 38.1605 | 10.6001 | 11937.6853 | 49.9807 | 13.8835
29 | 95.6801 | 2.4298 | 0.7734 | 0.1247 | 0.1203 | 0.0012 | 0.0218 | 0.0151 | 0.0111 | 0.0056 | 0.6462 | 0.1706 | 0.7023 | 8224.7302 | 34.4353 | 9.5654 | 9114.9328 | 38.1624 | 10.6007 | 11936.6582 | 49.9764 | 13.8823 | -16 | -8.1
30 | 95.6819 | 2.4256 | 0.7737 | 0.1227 | 0.1192 | 0.0017 | 0.0217 | 0.0146 | 0.013 | 0.0057 | 0.6495 | 0.1707 | 0.7023 | 8224.157 | 34.4329 | 9.5647 | 9114.3357 | 38.1599 | 10.6 | 11935.9417 | 49.9734 | 13.8815 | -16.4 | -6.1
31 | 95.7358 | 2.3976 | 0.7633 | 0.1225 | 0.1189 | 0.0013 | 0.022 | 0.0148 | 0.0125 | 0.0051 | 0.6382 | 0.1681 | 0.7019 | 8222.0551 | 34.4241 | 9.5623 | 9112.1144 | 38.1506 | 10.5974 | 11936.4194 | 49.9754 | 13.8821 | -17.6 | -6.3
Рівень одоризації відповідає вимогам чинних нормативних документів | [13 empty] | 8225.4468 | 34.4383 | 9.5662 | 9115.5299 | 38.1649 | 10.6014
Середньозважене значення теплоти згоряння:
| Начальник Херсонського ЛВУМГ | [8 empty] | Доскоч М.В. | [10 empty] | 2018-06-01
|  | Підрозділу підприємства, якому підпорядкована лабораторія | [8 empty] | прізвище | [5 empty] | підпис |  |  |  | дата
| Завідувач ВХАЛ | [8 empty] | Куманець Л.В. | [10 empty] | 2018-06-01
|  | Лабораторія, де здійснювалось вимірювання газу | [8 empty] | прізвище | [5 empty] | підпис |  |  |  | дата
| Начальник служби ГВ і М | [8 empty] | Скавронський Є.К. | [10 empty] | 2018-06-01
|  | Підрозділу, відповідального за облік газу за маршрутом | [8 empty] | прізвище | [5 empty] | підпис |  |  |  | дата

## додаток
Додаток до Паспорту фізико-хімічних показників природного газу. Маршрут №656
Область | ГРС, прямий споживач | Cередньозважене значення вищої теплоти згоряння
|  | ккал/м³ | МДж/м³ | кВт*год./м³
Маршрут №656 |  | 9115.5299 | 38.1649 | 10.6014
Херсонська | "Краса Херсонщіни" (Роздільне) | 9116.4614 | 38.1688 | 10.6024
Херсонська | АГНКС Нова Каховка/"Ітера Україна" | 9115.4821 | 38.1647 | 10.6013
Херсонська | Асканія Нова | 0 | 0 | 0
Херсонська | Асканія Нова Тавричанка | 9117.369 | 38.1726 | 10.6035
Херсонська | Білозерка | 9116.6286 | 38.1695 | 10.6026
Херсонська | Брилівка | 9116.8435 | 38.1704 | 10.6029
Херсонська | Виноградове | 9116.1748 | 38.1676 | 10.6021
Херсонська | ГРС Цюрупинськ | 9110.0364 | 38.1419 | 10.595
Херсонська | ГРС-1 Херсон, АГНКС "Укравтогаз"/РВУ "Харківавтогаз" | 9106.4776 | 38.127 | 10.5908
Херсонська | ГРС-1 Херсон, АГНКС ТОВ "ГАЗТРЕЙД-КР" | 9117.3212 | 38.1724 | 10.6034
Херсонська | ГРС-1 Херсон, місто | 9115.4344 | 38.1645 | 10.6013
Херсонська | ГРС-2 Херсон, АГНКС "Лукойл"/ ПІІ "АМІК Україна" | 0 | 0 | 0
Херсонська | ГРС-2 Херсон, місто | 0 | 0 | 0
Херсонська | Каланчак | 9117.0346 | 38.1712 | 10.6031
Херсонська | Каховка Коробки | 0 | 0 | 0
Херсонська | Каховка місто | 9116.7958 | 38.1702 | 10.6028
Херсонська | Нова Каховка | 9116.6286 | 38.1695 | 10.6026
Херсонська | Нова Маячка | 9116.3897 | 38.1685 | 10.6024
Херсонська | Нова Олександрівка | 9116.2942 | 38.1681 | 10.6023
Херсонська | Обривки | 9114.6939 | 38.1614 | 10.6004
Херсонська | Садове | 9123.5312 | 38.1984 | 10.6107
Херсонська | Скадовськ | 9116.127 | 38.1674 | 10.6021
Херсонська | Станіслав | 9116.7958 | 38.1702 | 10.6028
Херсонська | Східне | 9120.474 | 38.1856 | 10.6071
Херсонська | Хрестівка | 9116.6763 | 38.1697 | 10.6027
Херсонська | Чаплинка | 9116.7241 | 38.1699 | 10.6028
Херсонська | Червоний Чабан | 9116.0792 | 38.1672 | 10.602
Начальник Херсонського ЛВУМГ |  | Доскоч М.В. |  |  | 2018-06-01
Підрозділу підприємства, якому підпорядкована лабораторія |  | прізвище |  | підпис | дата
Завідувач ВХАЛ |  | Куманець Л.В. |  |  | 2018-06-01
Лабораторія, де здійснювалось вимірювання газу |  | прізвище |  | підпис | дата
Начальник служби ГВ і М |  | Скавронський Є.К. |  |  | 2018-06-01
Підрозділу, відповідального за облік газу за маршрутом |  | прізвище |  | підпис | дата