## паспорт
АТ "Укртрансгаз" | [5 empty] | ПАСПОРТ ФІЗИКО-ХІМІЧНИХ ПОКАЗНИКІВ ПРИРОДНОГО ГАЗУ №688 | [18 empty] | Маршрут №688
Філія "УМГ "ХАРКІВТРАНСГАЗ" | [5 empty] | переданого Херсонським ЛВУМГ та прийнятого ПАТ "Херсонгаз"
Херсонське ЛВУМГ
Вимірювальна хіміко-аналітична лабораторія
по газопроводах "Шебелинка-Дніпро-Кривий Ріг-Ізмаїл" (ШДКРІ), "Шебелинка-Дніпро-Одеса" (ШДО)
Свідоцтво № РЧ 161/2015 дійсне до 01.01.2019 р. | [20 empty] | за період з 01.05.2018р. по 31.05.2018р.
Число місяця | Компонентний склад, % мол. | [11 empty] | Фізико-хімічні показники газу обчислені на основі компонентного складу, 101,325 кПа | [9 empty] | Температура точки роси вологи (Р = 3.92 МПа), °С | Температура точки роси вуглеводнів, °С | Масова концентрація сірководню, г/м3 | Масова концентрація меркаптанової сірки, г/м3 | Маса механічних домішок, г/м3
[13 empty] | Густина абсолютна, кг/м3,при 20 ºС, | Температура вимірювання/згоряння при 20/25°С
| метан, С1 | етан, С2 | пропан, С3 | ізо-бутан, і-С4 | н-бутан, н-С4 | нео-пентан, нео-С5 | ізо-пентан, і-С5 | н-пентан, н-С5 | гексани та вищі, С6+ | кисень, О2 | азот, N2 | діоксид вуглецю, CО2 |  | Теплота згоряння нижча |  |  | Теплота згоряння вища |  |  | Число Воббе вище
[14 empty] | ккал/м3 | МДж/м3 | кВт⋅год/м3 | ккал/м3 | МДж/м3 | кВт⋅год/м3 | ккал/м3 | МДж/м3 | кВт⋅год/м3
1 | [13 empty] | 8271.0424 | 34.6292 | 9.6192 | 9163.944 | 38.3676 | 10.6577 | 11938.2824 | 49.9832 | 13.8842
2 | 94.8385 | 2.6992 | 0.9635 | 0.1402 | 0.1875 | 0.0019 | 0.0437 | 0.0364 | 0.0426 | 0.0032 | 0.8074 | 0.2359 | 0.7111 | 8283.128 | 34.6798 | 9.6333 | 9176.8177 | 38.4215 | 10.6726 | 11943.322 | 50.0043 | 13.8901
3 | 95.8225 | 2.267 | 0.7381 | 0.1121 | 0.1191 | 0.0013 | 0.0235 | 0.018 | 0.0172 | 0.0041 | 0.6942 | 0.1828 | 0.7014 | 8205.933 | 34.3566 | 9.5435 | 9094.6309 | 38.0774 | 10.5771 | 11918.1716 | 49.899 | 13.8608 |  |  |  |  | відсутні
4 | 95.8411 | 2.2614 | 0.7351 | 0.1111 | 0.1182 | 0.0013 | 0.0233 | 0.0177 | 0.0163 | 0.0026 | 0.6911 | 0.1809 | 0.7012 | 8204.9299 | 34.3524 | 9.5423 | 9093.58 | 38.073 | 10.5758 | 11918.4343 | 49.9001 | 13.8611 | -10.3 | -8.2 | <0,0001 | 0,0004
5 | 96.0406 | 2.1782 | 0.6929 | 0.1065 | 0.1041 | 0.0012 | 0.0189 | 0.0135 | 0.0103 | 0.0022 | 0.6589 | 0.1728 | 0.6992 | 8190.2886 | 34.2911 | 9.5253 | 9078.0311 | 38.0079 | 10.5578 | 11914.6366 | 49.8842 | 13.8567
6 | [13 empty] | 8190.2886 | 34.2911 | 9.5253 | 9078.0311 | 38.0079 | 10.5578 | 11914.6366 | 49.8842 | 13.8567
7 | 96.0364 | 2.172 | 0.6944 | 0.1076 | 0.1053 | 0.0013 | 0.0189 | 0.0136 | 0.0106 | 0.0035 | 0.6649 | 0.1715 | 0.6993 | 8190.1692 | 34.2906 | 9.5252 | 9077.8878 | 38.0073 | 10.5576 | 11913.9201 | 49.8812 | 13.8559 | -9.9 | -8 | <0,0001 | <0,0002
8 | 96.0692 | 2.1596 | 0.6859 | 0.1061 | 0.1033 | 0.0013 | 0.0186 | 0.0133 | 0.01 | 0.0022 | 0.6593 | 0.1713 | 0.699 | 8187.9241 | 34.2812 | 9.5226 | 9075.5232 | 37.9974 | 10.5548 | 11913.4185 | 49.8791 | 13.8553
9 | [13 empty] | 8187.9241 | 34.2812 | 9.5226 | 9075.5232 | 37.9974 | 10.5548 | 11913.4185 | 49.8791 | 13.8553
10 | 96.0388 | 2.1795 | 0.6911 | 0.1063 | 0.1033 | 0.0013 | 0.0184 | 0.013 | 0.0101 | 0.0035 | 0.6639 | 0.1709 | 0.6992 | 8189.3094 | 34.287 | 9.5242 | 9076.9802 | 38.0035 | 10.5565 | 11913.6335 | 49.88 | 13.8556
11 | 96.095 | 2.1416 | 0.6768 | 0.1039 | 0.1008 | 0.0013 | 0.018 | 0.0127 | 0.0095 | 0.0038 | 0.6685 | 0.1681 | 0.6987 | 8183.7443 | 34.2637 | 9.5177 | 9071.009 | 37.9785 | 10.5496 | 11910.1941 | 49.8656 | 13.8516
12 | [13 empty] | 8183.7443 | 34.2637 | 9.5177 | 9071.009 | 37.9785 | 10.5496 | 11910.1941 | 49.8656 | 13.8516
13 | [13 empty] | 8183.7443 | 34.2637 | 9.5177 | 9071.009 | 37.9785 | 10.5496 | 11910.1941 | 49.8656 | 13.8516
14 | 95.9751 | 2.2258 | 0.7064 | 0.1088 | 0.1055 | 0.0013 | 0.0187 | 0.0132 | 0.0099 | 0.0022 | 0.6587 | 0.1745 | 0.6997 | 8195.2805 | 34.312 | 9.5311 | 9083.3812 | 38.0303 | 10.564 | 11917.3595 | 49.8956 | 13.8599
15 | 95.9569 | 2.2317 | 0.7095 | 0.1092 | 0.106 | 0.0013 | 0.019 | 0.0135 | 0.0103 | 0.0035 | 0.6635 | 0.1757 | 0.6999 | 8195.9015 | 34.3146 | 9.5318 | 9084.0261 | 38.033 | 10.5647 | 11916.834 | 49.8934 | 13.8593
16 | 96.0327 | 2.1812 | 0.6937 | 0.107 | 0.1042 | 0.0013 | 0.0187 | 0.0133 | 0.0102 | 0.0033 | 0.6644 | 0.1701 | 0.6992 | 8190.2886 | 34.2911 | 9.5253 | 9078.0311 | 38.0079 | 10.5578 | 11914.35 | 49.883 | 13.8564 | -9.9 | -7.5
17 | 95.9639 | 2.2215 | 0.7136 | 0.1115 | 0.1091 | 0.0013 | 0.02 | 0.0143 | 0.0106 | 0.003 | 0.6571 | 0.174 | 0.7 | 8198.0272 | 34.3235 | 9.5343 | 9086.319 | 38.0426 | 10.5674 | 11919.1508 | 49.9031 | 13.862 |  |  | <0,0001 | 0.0005
18 | 95.9734 | 2.2155 | 0.7118 | 0.1116 | 0.1095 | 0.0013 | 0.0203 | 0.0146 | 0.0111 | 0.003 | 0.6564 | 0.1715 | 0.6999 | 8198.075 | 34.3237 | 9.5344 | 9086.3907 | 38.0429 | 10.5675 | 11919.7002 | 49.9054 | 13.8626
19 | [13 empty] | 8198.075 | 34.3237 | 9.5344 | 9086.3907 | 38.0429 | 10.5675 | 11919.7002 | 49.9054 | 13.8626
20 | [13 empty] | 8198.075 | 34.3237 | 9.5344 | 9086.3907 | 38.0429 | 10.5675 | 11919.7002 | 49.9054 | 13.8626
21 | 95.8678 | 2.2994 | 0.7297 | 0.1135 | 0.1103 | 0.0013 | 0.0199 | 0.0141 | 0.0108 | 0.003 | 0.6567 | 0.1736 | 0.7007 | 8205.5031 | 34.3548 | 9.543 | 9094.3443 | 38.0762 | 10.5767 | 11923.7844 | 49.9225 | 13.8674
22 | 95.8012 | 2.3427 | 0.7494 | 0.1162 | 0.113 | 0.0013 | 0.0204 | 0.0146 | 0.0109 | 0.0029 | 0.6511 | 0.1763 | 0.7013 | 8212.1908 | 34.3828 | 9.5508 | 9101.4857 | 38.1061 | 10.585 | 11927.9881 | 49.9401 | 13.8723
23 | 95.6675 | 2.4352 | 0.781 | 0.1213 | 0.1183 | 0.0013 | 0.0212 | 0.0151 | 0.0112 | 0.0032 | 0.6442 | 0.1807 | 0.7024 | 8224.3958 | 34.4339 | 9.565 | 9114.5745 | 38.1609 | 10.6003 | 11935.3207 | 49.9708 | 13.8808 | -8.8 | -6 | <0,0001 | 0,0010
24 | 95.6672 | 2.4401 | 0.7808 | 0.1208 | 0.1177 | 0.0013 | 0.0211 | 0.015 | 0.0113 | 0.0028 | 0.6375 | 0.1843 | 0.7024 | 8224.778 | 34.4355 | 9.5654 | 9115.0044 | 38.1627 | 10.6008 | 11935.7506 | 49.9726 | 13.8813
25 | 95.8582 | 2.3109 | 0.7417 | 0.1156 | 0.1128 | 0.0013 | 0.0203 | 0.0143 | 0.0105 | 0.0029 | 0.641 | 0.1706 | 0.7008 | 8210.1129 | 34.3741 | 9.5484 | 9099.3361 | 38.0971 | 10.5825 | 11928.8002 | 49.9435 | 13.8732
26 | [13 empty] | 8210.1129 | 34.3741 | 9.5484 | 9099.3361 | 38.0971 | 10.5825 | 11928.8002 | 49.9435 | 13.8732
27 | [13 empty] | 8210.1129 | 34.3741 | 9.5484 | 9099.3361 | 38.0971 | 10.5825 | 11928.8002 | 49.9435 | 13.8732
28 | [13 empty] | 8210.1129 | 34.3741 | 9.5484 | 9099.3361 | 38.0971 | 10.5825 | 11928.8002 | 49.9435 | 13.8732
29 | 95.5996 | 2.4796 | 0.7992 | 0.1248 | 0.1212 | 0.0014 | 0.0217 | 0.0153 | 0.0114 | 0.0032 | 0.6345 | 0.1881 | 0.7031 | 8231.0835 | 34.4619 | 9.5728 | 9121.7638 | 38.191 | 10.6086 | 11939.1661 | 49.9869 | 13.8853 | -9 | -7.2
30 | 95.5604 | 2.4939 | 0.8066 | 0.1271 | 0.124 | 0.0013 | 0.0226 | 0.016 | 0.0118 | 0.0033 | 0.6422 | 0.1907 | 0.7034 | 8233.5197 | 34.4721 | 9.5756 | 9124.3433 | 38.2018 | 10.6116 | 11939.3333 | 49.9876 | 13.8854 |  |  | <0,0001 | 0,0010 | відсутні
31 | 95.5101 | 2.5277 | 0.8196 | 0.1297 | 0.1272 | 0.0014 | 0.0233 | 0.0167 | 0.0125 | 0.002 | 0.6358 | 0.194 | 0.704 | 8239.2521 | 34.4961 | 9.5823 | 9130.4816 | 38.2275 | 10.6188 | 11943.0832 | 50.0033 | 13.8898
Рівень одоризації відповідає вимогам чинних нормативних документів | [13 empty] | 8207.2706 | 34.3622 | 9.5451 | 9096.1834 | 38.0839 | 10.5789
Середньозважене значення теплоти згоряння:
| Начальник Херсонського ЛВУМГ | [8 empty] | Доскоч М.В. | [10 empty] | 2018-06-01
|  | Підрозділу підприємства, якому підпорядкована лабораторія | [8 empty] | прізвище | [5 empty] | підпис |  |  |  | дата
| Завідувач ВХАЛ | [8 empty] | Куманець Л.В. | [10 empty] | 2018-06-01
|  | Лабораторія, де здійснювалось вимірювання газу | [8 empty] | прізвище | [5 empty] | підпис |  |  |  | дата
| Начальник служби ГВ і М | [8 empty] | Скавронський Є.К. | [10 empty] | 2018-06-01
|  | Підрозділу, відповідального за облік газу за маршрутом | [8 empty] | прізвище | [5 empty] | підпис |  |  |  | дата

## додаток
Додаток до Паспорту фізико-хімічних показників природного газу. Маршрут №688
Область | ГРС, прямий споживач | Cередньозважене значення вищої теплоти згоряння
|  | ккал/м³ | МДж/м³ | кВт*год./м³
Маршрут №688 |  | 9096.1834 | 38.0839 | 10.5789
Херсонська | В. Олександрівка | 9096.2311 | 38.0841 | 10.5789
Херсонська | Кочубеївка | 9095.8012 | 38.0823 | 10.5784
Начальник Херсонського ЛВУМГ |  | Доскоч М.В. |  |  | 2018-06-01
Підрозділу підприємства, якому підпорядкована лабораторія |  | прізвище |  | підпис | дата
Завідувач ВХАЛ |  | Куманець Л.В. |  |  | 2018-06-01
Лабораторія, де здійснювалось вимірювання газу |  | прізвище |  | підпис | дата
Начальник служби ГВ і М |  | Скавронський Є.К. |  |  | 2018-06-01
Підрозділу, відповідального за облік газу за маршрутом |  | прізвище |  | підпис | дата