## паспорт
АТ "Укртрансгаз" | [5 empty] | ПАСПОРТ ФІЗИКО-ХІМІЧНИХ ПОКАЗНИКІВ ПРИРОДНОГО ГАЗУ №221 | [18 empty] | Маршрут №221
Філія "УМГ "ЛЬВІВТРАНСГАЗ" | [5 empty] | переданого Тернопільським ЛВУМГ та прийнятого ПрАТ "Тернопільгаз", ПАТ Хмельницькгаз", ДП "Кременецьке УПРГ"
Тернопільський п/м Тернопільське ЛВУМГ
Вимірювальна хіміко-аналітична лабораторія
по газопроводу "Торжок-Долина"
Свідоцтво № РХ-0060/17 чинне до 19.12.2020 р. | [20 empty] | за період з 01.05.2018р. по 31.05.2018р.
Число місяця | Компонентний склад, % мол. | [11 empty] | Фізико-хімічні показники газу обчислені на основі компонентного складу, 101,325 кПа | [9 empty] | Температура точки роси вологи (Р = 3.92 МПа), °С | Температура точки роси вуглеводнів, °С | Масова концентрація сірководню, г/м3 | Масова концентрація меркаптанової сірки, г/м3 | Маса механічних домішок, г/м3
[13 empty] | Густина абсолютна, кг/м3,при 20 ºС, | Температура вимірювання/згоряння при 20/25°С
| метан, С1 | етан, С2 | пропан, С3 | ізо-бутан, і-С4 | н-бутан, н-С4 | нео-пентан, нео-С5 | ізо-пентан, і-С5 | н-пентан, н-С5 | гексани та вищі, С6+ | кисень, О2 | азот, N2 | діоксид вуглецю, CО2 |  | Теплота згоряння нижча |  |  | Теплота згоряння вища |  |  | Число Воббе вище
[14 empty] | ккал/м3 | МДж/м3 | кВт⋅год/м3 | ккал/м3 | МДж/м3 | кВт⋅год/м3 | ккал/м3 | МДж/м3 | кВт⋅год/м3
1 | [13 empty] | 8258.8852 | 34.5783 | 9.6051 | 9146.6037 | 38.295 | 10.6375 | 11557.5143 | 48.389 | 13.4414
2 | 92.1501 | 3.8535 | 0.9555 | 0.1195 | 0.1617 | 0.005 | 0.0415 | 0.0423 | 0.0423 | 0.0077 | 1.3398 | 1.2812 | 0.732 | 8221.7208 | 34.4227 | 9.5619 | 9110.2275 | 38.1427 | 10.5952 | 11686.2044 | 48.9278 | 13.5911 | -9.2 | -8.3
3 | [13 empty] | 8221.7208 | 34.4227 | 9.5619 | 9110.2275 | 38.1427 | 10.5952 | 11686.2044 | 48.9278 | 13.5911
4 | [13 empty] | 8221.7208 | 34.4227 | 9.5619 | 9110.2275 | 38.1427 | 10.5952 | 11686.2044 | 48.9278 | 13.5911
5 | [13 empty] | 8221.7208 | 34.4227 | 9.5619 | 9110.2275 | 38.1427 | 10.5952 | 11686.2044 | 48.9278 | 13.5911
6 | [13 empty] | 8221.7208 | 34.4227 | 9.5619 | 9110.2275 | 38.1427 | 10.5952 | 11686.2044 | 48.9278 | 13.5911
7 | [13 empty] | 8221.7208 | 34.4227 | 9.5619 | 9110.2275 | 38.1427 | 10.5952 | 11686.2044 | 48.9278 | 13.5911
8 | 89.7106 | 4.9584 | 1.1116 | 0.1286 | 0.1986 | 0.0102 | 0.0531 | 0.0545 | 0.0558 | 0.0068 | 1.6729 | 2.0389 | 0.7527 | 8243.2169 | 34.5127 | 9.5869 | 9129.8368 | 38.2248 | 10.618 | 11549.1546 | 48.354 | 13.4317 | -8 | -7.5
9 | [13 empty] | 8243.2169 | 34.5127 | 9.5869 | 9129.8368 | 38.2248 | 10.618 | 11549.1546 | 48.354 | 13.4317
10 | [13 empty] | 8243.2169 | 34.5127 | 9.5869 | 9129.8368 | 38.2248 | 10.618 | 11549.1546 | 48.354 | 13.4317
11 | [13 empty] | 8243.2169 | 34.5127 | 9.5869 | 9129.8368 | 38.2248 | 10.618 | 11549.1546 | 48.354 | 13.4317
12 | [13 empty] | 8243.2169 | 34.5127 | 9.5869 | 9129.8368 | 38.2248 | 10.618 | 11549.1546 | 48.354 | 13.4317
13 | [13 empty] | 8243.2169 | 34.5127 | 9.5869 | 9129.8368 | 38.2248 | 10.618 | 11549.1546 | 48.354 | 13.4317
14 | [13 empty] | 8243.2169 | 34.5127 | 9.5869 | 9129.8368 | 38.2248 | 10.618 | 11549.1546 | 48.354 | 13.4317
15 | 92.9579 | 3.4949 | 0.9285 | 0.1204 | 0.154 | 0.0039 | 0.0371 | 0.0378 | 0.0239 | 0.0075 | 1.2301 | 1.004 | 0.7249 | 8217.3499 | 34.4044 | 9.5568 | 9106.7404 | 38.1281 | 10.5911 | 11738.8222 | 49.1481 | 13.6523 | -8.2 | -6
16 | [13 empty] | 8217.3499 | 34.4044 | 9.5568 | 9106.7404 | 38.1281 | 10.5911 | 11738.8222 | 49.1481 | 13.6523
17 | [13 empty] | 8217.3499 | 34.4044 | 9.5568 | 9106.7404 | 38.1281 | 10.5911 | 11738.8222 | 49.1481 | 13.6523
18 | [13 empty] | 8217.3499 | 34.4044 | 9.5568 | 9106.7404 | 38.1281 | 10.5911 | 11738.8222 | 49.1481 | 13.6523
19 | [13 empty] | 8217.3499 | 34.4044 | 9.5568 | 9106.7404 | 38.1281 | 10.5911 | 11738.8222 | 49.1481 | 13.6523
20 | [13 empty] | 8217.3499 | 34.4044 | 9.5568 | 9106.7404 | 38.1281 | 10.5911 | 11738.8222 | 49.1481 | 13.6523
21 | [13 empty] | 8217.3499 | 34.4044 | 9.5568 | 9106.7404 | 38.1281 | 10.5911 | 11738.8222 | 49.1481 | 13.6523
22 | 90.8067 | 4.4496 | 1.0995 | 0.1277 | 0.1858 | 0.0022 | 0.0506 | 0.0492 | 0.0334 | 0.0085 | 1.5246 | 1.6622 | 0.7432 | 8238.225 | 34.4918 | 9.5811 | 9126.1346 | 38.2093 | 10.6137 | 11618.205 | 48.6431 | 13.512 | -7 | -6.5 | <0,0001 | <0,0002 | не вияв.
23 | [13 empty] | 8238.225 | 34.4918 | 9.5811 | 9126.1346 | 38.2093 | 10.6137 | 11618.205 | 48.6431 | 13.512
24 | [13 empty] | 8238.225 | 34.4918 | 9.5811 | 9126.1346 | 38.2093 | 10.6137 | 11618.205 | 48.6431 | 13.512
25 | [13 empty] | 8238.225 | 34.4918 | 9.5811 | 9126.1346 | 38.2093 | 10.6137 | 11618.205 | 48.6431 | 13.512
26 | [13 empty] | 8238.225 | 34.4918 | 9.5811 | 9126.1346 | 38.2093 | 10.6137 | 11618.205 | 48.6431 | 13.512
27 | [13 empty] | 8238.225 | 34.4918 | 9.5811 | 9126.1346 | 38.2093 | 10.6137 | 11618.205 | 48.6431 | 13.512
28 | [13 empty] | 8238.225 | 34.4918 | 9.5811 | 9126.1346 | 38.2093 | 10.6137 | 11618.205 | 48.6431 | 13.512
29 | 91.2013 | 4.285 | 1.1176 | 0.1313 | 0.183 | 0.0048 | 0.048 | 0.049 | 0.0348 | 0.0078 | 1.4944 | 1.443 | 0.7397 | 8250.6211 | 34.5437 | 9.5955 | 9140.2027 | 38.2682 | 10.6301 | 11662.9408 | 48.8304 | 13.564 | -7.6 | -7.2
30 | [13 empty] | 8250.6211 | 34.5437 | 9.5955 | 9140.2027 | 38.2682 | 10.6301 | 11662.9408 | 48.8304 | 13.564
31 | [13 empty] | 8250.6211 | 34.5437 | 9.5955 | 9140.2027 | 38.2682 | 10.6301 | 11662.9408 | 48.8304 | 13.564
Рівень одоризації відповідає вимогам чинних нормативних документів | [13 empty] | 8232.7793 | 34.469 | 9.5747 | 9120.9995 | 38.1878 | 10.6077
Середньозважене значення теплоти згоряння:
| Головний інженер Тернопільського ЛВУМГ | [8 empty] | Тарапата Я.І. | [10 empty] | .06.2018
|  | Підрозділу підприємства, якому підпорядкована лабораторія | [8 empty] | прізвище | [5 empty] | підпис |  |  |  | дата
| Хімік ІІ кат. | [8 empty] | Снігур О.Б. | [10 empty] | .06.2018
|  | Лабораторія, де здійснювалось вимірювання газу | [8 empty] | прізвище | [5 empty] | підпис |  |  |  | дата
| Начальник служби ГВ і М | [8 empty] | Лукавий Р.М. | [10 empty] | .06.2018
|  | Підрозділу, відповідального за облік газу за маршрутом | [8 empty] | прізвище | [5 empty] | підпис |  |  |  | дата

## додаток
Додаток до Паспорту фізико-хімічних показників природного газу. Маршрут №221
Область | ГРС, прямий споживач | Cередньозважене значення вищої теплоти згоряння
|  | ккал/м³ | МДж/м³ | кВт*год./м³
Маршрут №221 |  | 9120.9995 | 38.1878 | 10.6077
Тернопільська | Будилів | 9120.7606 | 38.1868 | 10.6074
Тернопільська | Горинка, замер | 9120.7367 | 38.1867 | 10.6074
Тернопільська | Дедеркали | 9121.1428 | 38.1884 | 10.6079
Тернопільська | Колодне | 9120.9039 | 38.1874 | 10.6076
Тернопільська | Коханівка | 9121.0472 | 38.188 | 10.6078
Тернопільська | Кременець, замер | 9121.095 | 38.1882 | 10.6078
Тернопільська | Ланівці (Ланівецький ЦЗ) | 9120.9517 | 38.1876 | 10.6077
Тернопільська | Ланівці (м.Ланівці) | 9121.095 | 38.1882 | 10.6078
Тернопільська | Мшанець | 9120.9995 | 38.1878 | 10.6077
Тернопільська | Нестерівці | 9120.8562 | 38.1872 | 10.6076
Тернопільська | Шумськ | 9121.095 | 38.1882 | 10.6078
Хмельницька | Карасиха | 9120.7128 | 38.1866 | 10.6074
Хмельницька | Курянка | 9121.1189 | 38.1883 | 10.6079
Головний інженер Тернопільського ЛВУМГ |  | Тарапата Я.І. |  |  | .06.2018
Підрозділу підприємства, якому підпорядкована лабораторія |  | прізвище |  | підпис | дата
Хімік ІІ кат. |  | Снігур О.Б. |  |  | .06.2018
Лабораторія, де здійснювалось вимірювання газу |  | прізвище |  | підпис | дата
Начальник служби ГВ і М |  | Лукавий Р.М. |  |  | .06.2018
Підрозділу, відповідального за облік газу за маршрутом |  | прізвище |  | підпис | дата