## паспорт
АТ "Укртрансгаз" | [5 empty] | ПАСПОРТ ФІЗИКО-ХІМІЧНИХ ПОКАЗНИКІВ ПРИРОДНОГО ГАЗУ №804 | [18 empty] | Маршрут №804
Філія "УМГ "ЧЕРКАСИТРАНСГАЗ" | [5 empty] | переданого Барським ЛВУМГ та прийнятого ПАТ "Хмельницькгаз"
Гусятинський п/м Барське ЛВУМГ
Вимірювальна хіміко-аналітична лабораторія
по газопроводу "Прогрес"
Свідоцтво № РХ-1274/13 від 07.06.13р. чинне до 06.06.18 р. | [20 empty] | за період з 01.05.2018р. по 31.05.2018р.
Число місяця | Компонентний склад, % мол. | [11 empty] | Фізико-хімічні показники газу обчислені на основі компонентного складу, 101,325 кПа | [9 empty] | Температура точки роси вологи (Р = 3.92 МПа), °С | Температура точки роси вуглеводнів, °С | Масова концентрація сірководню, г/м3 | Масова концентрація меркаптанової сірки, г/м3 | Маса механічних домішок, г/м3
[13 empty] | Густина абсолютна, кг/м3,при 20 ºС, | Температура вимірювання/згоряння при 20/25°С
| метан, С1 | етан, С2 | пропан, С3 | ізо-бутан, і-С4 | н-бутан, н-С4 | нео-пентан, нео-С5 | ізо-пентан, і-С5 | н-пентан, н-С5 | гексани та вищі, С6+ | кисень, О2 | азот, N2 | діоксид вуглецю, CО2 |  | Теплота згоряння нижча |  |  | Теплота згоряння вища |  |  | Число Воббе вище
[14 empty] | ккал/м3 | МДж/м3 | кВт⋅год/м3 | ккал/м3 | МДж/м3 | кВт⋅год/м3 | ккал/м3 | МДж/м3 | кВт⋅год/м3
1 | [13 empty] | 8173.3067 | 34.22 | 9.5056 | 9064.2019 | 37.95 | 10.5417 | 11908.8566 | 49.86 | 13.85
2 | 96.1652 | 2.0938 | 0.6558 | 0.1007 | 0.0972 | 0.0013 | 0.0176 | 0.0124 | 0.0088 | 0.0048 | 0.6822 | 0.1602 | 0.698 | 8175.6952 | 34.23 | 9.5083 | 9066.5904 | 37.96 | 10.5444 | 11911.245 | 49.87 | 13.8528 | -20.1
3 | 96.3422 | 1.9756 | 0.6142 | 0.0943 | 0.091 | 0.0013 | 0.017 | 0.0116 | 0.0089 | 0.0052 | 0.6919 | 0.1468 | 0.6964 | 8161.3644 | 34.17 | 9.4917 | 9052.2596 | 37.9 | 10.5278 | 11904.0797 | 49.84 | 13.8444 | -19.8
4 | 96.2824 | 2.0059 | 0.6289 | 0.0973 | 0.0942 | 0.0013 | 0.0174 | 0.0119 | 0.0086 | 0.0053 | 0.698 | 0.1488 | 0.6969 | 8166.1413 | 34.19 | 9.4972 | 9057.0365 | 37.92 | 10.5333 | 11904.0797 | 49.84 | 13.8444 | -20.3
5 | 96.2268 | 2.0334 | 0.6424 | 0.1004 | 0.0974 | 0.0013 | 0.0183 | 0.0127 | 0.0096 | 0.0051 | 0.7018 | 0.1508 | 0.6975 | 8170.9182 | 34.21 | 9.5028 | 9061.8134 | 37.94 | 10.5389 | 11906.4681 | 49.85 | 13.8472 | -20.3
6 | [13 empty] | 8170.9182 | 34.21 | 9.5028 | 9061.8134 | 37.94 | 10.5389 | 11906.4681 | 49.85 | 13.8472
7 | 96.3106 | 1.9905 | 0.6243 | 0.0969 | 0.0941 | 0.0014 | 0.0173 | 0.012 | 0.0089 | 0.005 | 0.6899 | 0.1491 | 0.6968 | 8166.1413 | 34.19 | 9.4972 | 9054.6481 | 37.91 | 10.5306 | 11906.4681 | 49.85 | 13.8472 | -19.6
8 | 96.1316 | 2.1138 | 0.6629 | 0.1021 | 0.0987 | 0.0013 | 0.0179 | 0.0125 | 0.0093 | 0.0053 | 0.6808 | 0.1638 | 0.6983 | 8178.0836 | 34.24 | 9.5111 | 9071.3673 | 37.98 | 10.55 | 11913.6335 | 49.88 | 13.8556 | -20.4
9 | [13 empty] | 8178.0836 | 34.24 | 9.5111 | 9071.3673 | 37.98 | 10.55 | 11913.6335 | 49.88 | 13.8556
10 | 96.0957 | 2.1287 | 0.6708 | 0.1034 | 0.0997 | 0.0013 | 0.0179 | 0.0124 | 0.0091 | 0.0056 | 0.6904 | 0.165 | 0.6985 | 8180.4721 | 34.25 | 9.5139 | 9071.3673 | 37.98 | 10.55 | 11911.245 | 49.87 | 13.8528 | -18.9
11 | 96.0178 | 2.1794 | 0.6864 | 0.1058 | 0.1019 | 0.0013 | 0.0183 | 0.0125 | 0.0095 | 0.0053 | 0.6907 | 0.1711 | 0.6992 | 8185.249 | 34.27 | 9.5194 | 9078.5327 | 38.01 | 10.5583 | 11913.6335 | 49.88 | 13.8556 | -19.8
12 | [13 empty] | 8185.249 | 34.27 | 9.5194 | 9078.5327 | 38.01 | 10.5583 | 11913.6335 | 49.88 | 13.8556
13 | [13 empty] | 8185.249 | 34.27 | 9.5194 | 9078.5327 | 38.01 | 10.5583 | 11913.6335 | 49.88 | 13.8556
14 | 95.9691 | 2.2144 | 0.6979 | 0.1081 | 0.1041 | 0.0014 | 0.0186 | 0.013 | 0.0095 | 0.005 | 0.6863 | 0.1726 | 0.6996 | 8190.0259 | 34.29 | 9.525 | 9083.3096 | 38.03 | 10.5639 | 11918.4104 | 49.9 | 13.8611 | -18.9
15 | 95.9546 | 2.2233 | 0.7026 | 0.1085 | 0.1045 | 0.0014 | 0.0187 | 0.0129 | 0.009 | 0.005 | 0.6852 | 0.1743 | 0.6998 | 8192.4144 | 34.3 | 9.5278 | 9083.3096 | 38.03 | 10.5639 | 11918.4104 | 49.9 | 13.8611 | -18.9
16 | 95.9776 | 2.1703 | 0.6867 | 0.1062 | 0.1026 | 0.0014 | 0.0186 | 0.0127 | 0.0096 | 0.0147 | 0.7306 | 0.169 | 0.6994 | 8182.8605 | 34.26 | 9.5167 | 9073.7557 | 37.99 | 10.5528 | 11906.4681 | 49.85 | 13.8472 | -20
17 | 95.9426 | 2.2236 | 0.7089 | 0.1115 | 0.1082 | 0.0014 | 0.02 | 0.0141 | 0.0099 | 0.0051 | 0.6811 | 0.1736 | 0.7 | 8194.8028 | 34.31 | 9.5306 | 9088.0865 | 38.05 | 10.5694 | 11920.7989 | 49.91 | 13.8639 | -20.4
18 | 95.9845 | 2.202 | 0.7002 | 0.1095 | 0.1059 | 0.0014 | 0.0192 | 0.0134 | 0.0103 | 0.0056 | 0.68 | 0.168 | 0.6996 | 8192.4144 | 34.3 | 9.5278 | 9085.698 | 38.04 | 10.5667 | 11920.7989 | 49.91 | 13.8639 | -19.7
19 | [13 empty] | 8192.4144 | 34.3 | 9.5278 | 9085.698 | 38.04 | 10.5667 | 11920.7989 | 49.91 | 13.8639
20 | [13 empty] | 8192.4144 | 34.3 | 9.5278 | 9085.698 | 38.04 | 10.5667 | 11920.7989 | 49.91 | 13.8639
21 | 95.8618 | 2.29 | 0.7219 | 0.1124 | 0.1085 | 0.0014 | 0.0196 | 0.0136 | 0.0102 | 0.0048 | 0.6848 | 0.171 | 0.7005 | 8201.9682 | 34.34 | 9.5389 | 9092.8634 | 38.07 | 10.575 | 11923.1873 | 49.92 | 13.8667 | -19.5
22 | 95.7304 | 2.3829 | 0.7531 | 0.1168 | 0.1125 | 0.0014 | 0.02 | 0.014 | 0.0093 | 0.0046 | 0.678 | 0.177 | 0.7016 | 8211.522 | 34.38 | 9.55 | 9107.1942 | 38.13 | 10.5917 | 11930.3527 | 49.95 | 13.875 | -19.3
23 | 95.6207 | 2.4518 | 0.7794 | 0.1216 | 0.118 | 0.0014 | 0.0215 | 0.0151 | 0.0118 | 0.0049 | 0.6719 | 0.1819 | 0.7027 | 8223.4643 | 34.43 | 9.5639 | 9116.748 | 38.17 | 10.6028 | 11937.5181 | 49.98 | 13.8833 | -19.7
24 | 95.6331 | 2.4479 | 0.7768 | 0.1209 | 0.117 | 0.0014 | 0.0211 | 0.0147 | 0.0106 | 0.0045 | 0.668 | 0.184 | 0.7026 | 8223.4643 | 34.43 | 9.5639 | 9116.748 | 38.17 | 10.6028 | 11937.5181 | 49.98 | 13.8833 | -19.8
25 | 95.8161 | 2.3246 | 0.7385 | 0.1153 | 0.1116 | 0.0014 | 0.0203 | 0.014 | 0.0099 | 0.0046 | 0.6724 | 0.1713 | 0.701 | 8206.7451 | 34.36 | 9.5444 | 9100.0288 | 38.1 | 10.5833 | 11930.3527 | 49.95 | 13.875 | 19.6
26 | [13 empty] | 8206.7451 | 34.36 | 9.5444 | 9100.0288 | 38.1 | 10.5833 | 11930.3527 | 49.95 | 13.875
27 | [13 empty] | 8206.7451 | 34.36 | 9.5444 | 9100.0288 | 38.1 | 10.5833 | 11930.3527 | 49.95 | 13.875
28 | [13 empty] | 8206.7451 | 34.36 | 9.5444 | 9100.0288 | 38.1 | 10.5833 | 11930.3527 | 49.95 | 13.875
29 | 95.5233 | 2.5089 | 0.8084 | 0.1269 | 0.1225 | 0.0015 | 0.0221 | 0.0155 | 0.0111 | 0.0065 | 0.6638 | 0.1895 | 0.7036 | 8233.0182 | 34.47 | 9.575 | 9126.3018 | 38.21 | 10.6139 | 11942.295 | 50 | 13.8889 | -20
30 | 95.5124 | 2.5147 | 0.8075 | 0.1278 | 0.124 | 0.0015 | 0.0227 | 0.0159 | 0.0109 | 0.0048 | 0.6652 | 0.1926 | 0.7037 | 8233.0182 | 34.47 | 9.575 | 9128.6903 | 38.22 | 10.6167 | 11942.295 | 50 | 13.8889 | -20.4 |  | 0 | 0 | 0
31 | 95.4703 | 2.5449 | 0.8169 | 0.1296 | 0.1263 | 0.0015 | 0.0233 | 0.0163 | 0.0121 | 0.0043 | 0.659 | 0.1955 | 0.7041 | 8237.7951 | 34.49 | 9.5806 | 9133.4672 | 38.24 | 10.6222 | 11944.6835 | 50.01 | 13.8917 | -20.1
Рівень одоризації відповідає вимогам чинних нормативних документів | [13 empty] | 8192.0083 | 34.2983 | 9.5273 | 9084.456 | 38.0348 | 10.5652
Середньозважене значення теплоти згоряння:
| Начальник Гусятинської ГКС | [8 empty] | Ільницький Р.О. | [10 empty] | 2018-06-01
|  | Підрозділу підприємства, якому підпорядкована лабораторія | [8 empty] | прізвище | [5 empty] | підпис |  |  |  | дата
| Начальник ВХАЛ Гусятинського п/м | [8 empty] | Тарапата О.І. | [10 empty] | 2018-06-01
|  | Лабораторія, де здійснювалось вимірювання газу | [8 empty] | прізвище | [5 empty] | підпис |  |  |  | дата
| Провідний інженер ДАВ і ТМ | [8 empty] | Пиріг І.І. | [10 empty] | 2018-06-01
|  | Підрозділу, відповідального за облік газу за маршрутом | [8 empty] | прізвище | [5 empty] | підпис |  |  |  | дата

## додаток
Додаток до Паспорту фізико-хімічних показників природного газу. Маршрут №804
Область | ГРС, прямий споживач | Cередньозважене значення вищої теплоти згоряння
|  | ккал/м³ | МДж/м³ | кВт*год./м³
Маршрут №804 |  | 9084.456 | 38.0348 | 10.5652
Хмельницька | Вишнівчик П | 9084.456 | 38.0348 | 10.5652
Начальник Гусятинської ГКС |  | Ільницький Р.О.
Підрозділу підприємства, якому підпорядкована лабораторія |  | прізвище |  | підпис
Начальник ВХАЛ Гусятинського п/м |  | Тарапата О.І.
Лабораторія, де здійснювалось вимірювання газу |  | прізвище |  | підпис
Провідний інженер ДАВ і ТМ |  | Пиріг І.І.
Підрозділу, відповідального за облік газу за маршрутом |  | прізвище |  | підпис