## паспорт
АТ "Укртрансгаз" | [5 empty] | ПАСПОРТ ФІЗИКО-ХІМІЧНИХ ПОКАЗНИКІВ ПРИРОДНОГО ГАЗУ №403 | [18 empty] | Маршрут №403
Філія "УМГ "ПРИКАРПАТТРАНСГАЗ" | [5 empty] | переданого Богородчанським ЛВУМГ та прийнятого ПАТ "Івано-Франківськгаз", ПАТ "Чернівцігаз"
Богородчанське ЛВУМГ
Вимірювальна хіміко-аналітична лабораторія
по газопроводу "Кременчук-Ананьїв-Чернівці-Богородчани" (КАЧБ)
Свідоцтво № ІФ 760 чинне до 12.06.2019р. | [20 empty] | за період з 01.05.2018р. по 31.05.2018р.
Число місяця | Компонентний склад, % мол. | [11 empty] | Фізико-хімічні показники газу обчислені на основі компонентного складу, 101,325 кПа | [9 empty] | Температура точки роси вологи (Р = 3.92 МПа), °С | Температура точки роси вуглеводнів, °С | Масова концентрація сірководню, г/м3 | Масова концентрація меркаптанової сірки, г/м3 | Маса механічних домішок, г/м3
[13 empty] | Густина абсолютна, кг/м3,при 20 ºС, | Температура вимірювання/згоряння при 20/25°С
| метан, С1 | етан, С2 | пропан, С3 | ізо-бутан, і-С4 | н-бутан, н-С4 | нео-пентан, нео-С5 | ізо-пентан, і-С5 | н-пентан, н-С5 | гексани та вищі, С6+ | кисень, О2 | азот, N2 | діоксид вуглецю, CО2 |  | Теплота згоряння нижча |  |  | Теплота згоряння вища |  |  | Число Воббе вище
[14 empty] | ккал/м3 | МДж/м3 | кВт⋅год/м3 | ккал/м3 | МДж/м3 | кВт⋅год/м3 | ккал/м3 | МДж/м3 | кВт⋅год/м3
1 | [13 empty] | 8177.9881 | 34.2396 | 9.511 | 9064.9423 | 37.9531 | 10.5425 | 11911.0301 | 49.8691 | 13.8525
2 | [13 empty] | 8177.9881 | 34.2396 | 9.511 | 9064.9423 | 37.9531 | 10.5425 | 11911.0301 | 49.8691 | 13.8525 | -18
3 | [13 empty] | 8177.9881 | 34.2396 | 9.511 | 9064.9423 | 37.9531 | 10.5425 | 11911.0301 | 49.8691 | 13.8525 | -15.3
4 | 96.2677 | 2.0277 | 0.6358 | 0.0978 | 0.0939 | 0.0014 | 0.0169 | 0.0117 | 0.0108 | 0.0056 | 0.6793 | 0.1514 | 0.6971 | 8169.3419 | 34.2034 | 9.5009 | 9055.6035 | 37.914 | 10.5317 | 11902.9093 | 49.8351 | 13.8431 | -18 | -14.8
5 | [13 empty] | 8169.3419 | 34.2034 | 9.5009 | 9055.6035 | 37.914 | 10.5317 | 11902.9093 | 49.8351 | 13.8431 | -17.5
6 | [13 empty] | 8169.3419 | 34.2034 | 9.5009 | 9055.6035 | 37.914 | 10.5317 | 11902.9093 | 49.8351 | 13.8431
7 | [13 empty] | 8169.3419 | 34.2034 | 9.5009 | 9055.6035 | 37.914 | 10.5317 | 11902.9093 | 49.8351 | 13.8431 | -19.8
8 | [13 empty] | 8169.3419 | 34.2034 | 9.5009 | 9055.6035 | 37.914 | 10.5317 | 11902.9093 | 49.8351 | 13.8431 | -19
9 | [13 empty] | 8169.3419 | 34.2034 | 9.5009 | 9055.6035 | 37.914 | 10.5317 | 11902.9093 | 49.8351 | 13.8431
10 | [13 empty] | 8169.3419 | 34.2034 | 9.5009 | 9055.6035 | 37.914 | 10.5317 | 11902.9093 | 49.8351 | 13.8431 | -14.8
11 | 96.2809 | 2.0053 | 0.6335 | 0.0985 | 0.0952 | 0.0015 | 0.0174 | 0.012 | 0.0121 | 0.0083 | 0.686 | 0.1493 | 0.6971 | 8168.0999 | 34.1982 | 9.4995 | 9054.242 | 37.9083 | 10.5301 | 11901.4046 | 49.8288 | 13.8413 | -17 | -16.1
12 | [13 empty] | 8168.0999 | 34.1982 | 9.4995 | 9054.242 | 37.9083 | 10.5301 | 11901.4046 | 49.8288 | 13.8413
13 | [13 empty] | 8168.0999 | 34.1982 | 9.4995 | 9054.242 | 37.9083 | 10.5301 | 11901.4046 | 49.8288 | 13.8413
14 | [13 empty] | 8168.0999 | 34.1982 | 9.4995 | 9054.242 | 37.9083 | 10.5301 | 11901.4046 | 49.8288 | 13.8413 | -17.3
15 | [13 empty] | 8168.0999 | 34.1982 | 9.4995 | 9054.242 | 37.9083 | 10.5301 | 11901.4046 | 49.8288 | 13.8413 | -18
16 | 96.0833 | 2.1444 | 0.6762 | 0.1051 | 0.101 | 0.0016 | 0.0182 | 0.0125 | 0.0125 | 0.0075 | 0.6747 | 0.163 | 0.6988 | 8184.7235 | 34.2678 | 9.5188 | 9072.0599 | 37.9829 | 10.5508 | 11910.5046 | 49.8669 | 13.8519 | -18.2 | -14.5 | 0,000192 | 0,000233 | 0,000
17 | [13 empty] | 8184.7235 | 34.2678 | 9.5188 | 9072.0599 | 37.9829 | 10.5508 | 11910.5046 | 49.8669 | 13.8519 | -18.3
18 | [13 empty] | 8184.7235 | 34.2678 | 9.5188 | 9072.0599 | 37.9829 | 10.5508 | 11910.5046 | 49.8669 | 13.8519 | -18.5
19 | [13 empty] | 8184.7235 | 34.2678 | 9.5188 | 9072.0599 | 37.9829 | 10.5508 | 11910.5046 | 49.8669 | 13.8519
20 | [13 empty] | 8184.7235 | 34.2678 | 9.5188 | 9072.0599 | 37.9829 | 10.5508 | 11910.5046 | 49.8669 | 13.8519
21 | [13 empty] | 8184.7235 | 34.2678 | 9.5188 | 9072.0599 | 37.9829 | 10.5508 | 11910.5046 | 49.8669 | 13.8519 | -18.2
22 | [13 empty] | 8184.7235 | 34.2678 | 9.5188 | 9072.0599 | 37.9829 | 10.5508 | 11910.5046 | 49.8669 | 13.8519 | -18.3
23 | 96.076 | 2.1449 | 0.6709 | 0.1043 | 0.1001 | 0.0014 | 0.0182 | 0.0126 | 0.0124 | 0.0069 | 0.6959 | 0.1564 | 0.6987 | 8182.6217 | 34.259 | 9.5164 | 9069.7431 | 37.9732 | 10.5481 | 11908.0684 | 49.8567 | 13.8491 | -19 | -15 | 0,000221 | 0,000156 | 0,000
24 | [13 empty] | 8182.6217 | 34.259 | 9.5164 | 9069.7431 | 37.9732 | 10.5481 | 11908.0684 | 49.8567 | 13.8491 | -18.1
25 | [13 empty] | 8182.6217 | 34.259 | 9.5164 | 9069.7431 | 37.9732 | 10.5481 | 11908.0684 | 49.8567 | 13.8491 | -17.9
26 | [13 empty] | 8182.6217 | 34.259 | 9.5164 | 9069.7431 | 37.9732 | 10.5481 | 11908.0684 | 49.8567 | 13.8491
27 | [13 empty] | 8182.6217 | 34.259 | 9.5164 | 9069.7431 | 37.9732 | 10.5481 | 11908.0684 | 49.8567 | 13.8491
28 | [13 empty] | 8182.6217 | 34.259 | 9.5164 | 9069.7431 | 37.9732 | 10.5481 | 11908.0684 | 49.8567 | 13.8491
29 | [13 empty] | 8182.6217 | 34.259 | 9.5164 | 9069.7431 | 37.9732 | 10.5481 | 11908.0684 | 49.8567 | 13.8491 | -18.2
30 | [13 empty] | 8182.6217 | 34.259 | 9.5164 | 9069.7431 | 37.9732 | 10.5481 | 11908.0684 | 49.8567 | 13.8491 | -18.5
31 | 95.9956 | 2.213 | 0.6983 | 0.1096 | 0.1056 | 0.0014 | 0.0193 | 0.013 | 0.0087 | 0.0063 | 0.6699 | 0.1593 | 0.6994 | 8193.3936 | 34.3041 | 9.5289 | 9081.3749 | 38.0219 | 10.5616 | 11917.0251 | 49.8942 | 13.8595 | -18.2 | -14.9
Рівень одоризації відповідає вимогам чинних нормативних документів | [13 empty] | 8177.5104 | 34.2376 | 9.5104 | 9064.3213 | 37.9505 | 10.5418
Середньозважене значення теплоти згоряння:
| Головний інженер Богородчанського ЛВУМГ | [8 empty] | Опацький В.І. | [10 empty] | 2018-06-01
|  | Підрозділу підприємства, якому підпорядкована лабораторія | [8 empty] | прізвище | [5 empty] | підпис |  |  |  | дата
| Хімік І кат. ВХАЛ | [8 empty] | Сапіжак Н.М. | [10 empty] | 2018-06-01
|  | Лабораторія, де здійснювалось вимірювання газу | [8 empty] | прізвище | [5 empty] | підпис |  |  |  | дата
| Начальник служби ГВ і М | [8 empty] | Стоколоса А.Б. | [10 empty] | 2018-06-01
|  | Підрозділу, відповідального за облік газу за маршрутом | [8 empty] | прізвище | [5 empty] | підпис |  |  |  | дата

## додаток
Додаток до Паспорту фізико-хімічних показників природного газу. Маршрут №403
Область | ГРС, прямий споживач | Cередньозважене значення вищої теплоти згоряння
|  | ккал/м³ | МДж/м³ | кВт*год./м³
Маршрут №403 |  | 9064.3213 | 37.9505 | 10.5418
Івано-Франківська | ГРС с.Гаврилівка | 9064.393 | 37.9508 | 10.5419
Івано-Франківська | ГРС с.Гвіздець | 9064.6079 | 37.9517 | 10.5421
Івано-Франківська | ГРС с.Сідлище | 9064.5363 | 37.9514 | 10.5421
Чернівецька | ГРС Олексіївка | 9064.5602 | 37.9515 | 10.5421
Чернівецька | ГРС м.Заставна | 9064.4646 | 37.9511 | 10.542
Чернівецька | ГРС м.Кельменці | 9064.4646 | 37.9511 | 10.542
Чернівецька | ГРС м.Новодністровськ | 9064.4646 | 37.9511 | 10.542
Чернівецька | ГРС м.Новоселиця | 9064.2974 | 37.9504 | 10.5418
Чернівецька | ГРС м.Сокиряни | 9064.4408 | 37.951 | 10.5419
Чернівецька | ГРС м.Сторожинець | 9064.4646 | 37.9511 | 10.542
Чернівецька | ГРС м.Хотин | 9064.6079 | 37.9517 | 10.5421
Чернівецька | ГРС с.Глибоке | 9064.3452 | 37.9506 | 10.5418
Чернівецька | ГРС с.Зарожани | 9064.6318 | 37.9518 | 10.5422
Чернівецька | ГРС с.Мамалига | 9064.3452 | 37.9506 | 10.5418
Чернівецька | ГРС с.Мошанець | 9064.4885 | 37.9512 | 10.542
Чернівецька | ГРС с.Романківці | 9064.4408 | 37.951 | 10.5419
Чернівецька | ГРС с.Ставчани | 9064.4408 | 37.951 | 10.5419
Чернівецька | ГРС с.Топорівці | 9064.6318 | 37.9518 | 10.5422
Чернівецька | ГРС с.Топорівці-2 | 9062.6494 | 37.9435 | 10.5399
Чернівецька | ГРС с.Ясени | 9064.4646 | 37.9511 | 10.542
Головний інженер Богородчанського ЛВУМГ |  | Опацький В.І. |  |  | 2018-06-01
Підрозділу підприємства, якому підпорядкована лабораторія |  | прізвище |  | підпис | дата
Хімік І кат. ВХАЛ |  | Сапіжак Н.М. |  |  | 2018-06-01
Лабораторія, де здійснювалось вимірювання газу |  | прізвище |  | підпис | дата
Начальник служби ГВ і М |  | Стоколоса А.Б. |  |  | 2018-06-01
Підрозділу, відповідального за облік газу за маршрутом |  | прізвище |  | підпис | дата