## паспорт
АТ "Укртрансгаз" | [5 empty] | ПАСПОРТ ФІЗИКО-ХІМІЧНИХ ПОКАЗНИКІВ ПРИРОДНОГО ГАЗУ №411 | [18 empty] | Маршрут №411
Філія "УМГ "ПРИКАРПАТТРАНСГАЗ" | [5 empty] | переданого Богородчанським ЛВУМГ та прийнятого ПАТ "Чернівцігаз"
Богородчанське ЛВУМГ
Вимірювальна хіміко-аналітична лабораторія
по газопроводах "Угерсько - Івано-Франківськ - Чернівці", "КАЧБ"
Свідоцтво № ІФ 760 чинне до 12.06.2019р. | [20 empty] | за період з 01.05.2018р. по 31.05.2018р.
Число місяця | Компонентний склад, % мол. | [11 empty] | Фізико-хімічні показники газу обчислені на основі компонентного складу, 101,325 кПа | [9 empty] | Температура точки роси вологи (Р = 3.92 МПа), °С | Температура точки роси вуглеводнів, °С | Масова концентрація сірководню, г/м3 | Масова концентрація меркаптанової сірки, г/м3 | Маса механічних домішок, г/м3
[13 empty] | Густина абсолютна, кг/м3,при 20 ºС, | Температура вимірювання/згоряння при 20/25°С
| метан, С1 | етан, С2 | пропан, С3 | ізо-бутан, і-С4 | н-бутан, н-С4 | нео-пентан, нео-С5 | ізо-пентан, і-С5 | н-пентан, н-С5 | гексани та вищі, С6+ | кисень, О2 | азот, N2 | діоксид вуглецю, CО2 |  | Теплота згоряння нижча |  |  | Теплота згоряння вища |  |  | Число Воббе вище
[14 empty] | ккал/м3 | МДж/м3 | кВт⋅год/м3 | ккал/м3 | МДж/м3 | кВт⋅год/м3 | ккал/м3 | МДж/м3 | кВт⋅год/м3
1 | [13 empty] | 8419.2941 | 35.2499 | 9.7916 | 9321.9405 | 39.0291 | 10.8414 | 11977.0948 | 50.1457 | 13.9294
2 | [13 empty] | 8419.2941 | 35.2499 | 9.7916 | 9321.9405 | 39.0291 | 10.8414 | 11977.0948 | 50.1457 | 13.9294
3 | [13 empty] | 8419.2941 | 35.2499 | 9.7916 | 9321.9405 | 39.0291 | 10.8414 | 11977.0948 | 50.1457 | 13.9294
4 | 93.3875 | 3.1204 | 1.2851 | 0.2135 | 0.3679 | 0.0012 | 0.1019 | 0.0888 | 0.1248 | 0.0042 | 0.6823 | 0.6224 | 0.7307 | 8428.0836 | 35.2867 | 9.8019 | 9331.3033 | 39.0683 | 10.8523 | 11980.2954 | 50.1591 | 13.9331 | 11.6 | 3.1
5 | [13 empty] | 8428.0836 | 35.2867 | 9.8019 | 9331.3033 | 39.0683 | 10.8523 | 11980.2954 | 50.1591 | 13.9331
6 | [13 empty] | 8428.0836 | 35.2867 | 9.8019 | 9331.3033 | 39.0683 | 10.8523 | 11980.2954 | 50.1591 | 13.9331
7 | [13 empty] | 8428.0836 | 35.2867 | 9.8019 | 9331.3033 | 39.0683 | 10.8523 | 11980.2954 | 50.1591 | 13.9331
8 | [13 empty] | 8428.0836 | 35.2867 | 9.8019 | 9331.3033 | 39.0683 | 10.8523 | 11980.2954 | 50.1591 | 13.9331
9 | [13 empty] | 8428.0836 | 35.2867 | 9.8019 | 9331.3033 | 39.0683 | 10.8523 | 11980.2954 | 50.1591 | 13.9331
10 | [13 empty] | 8428.0836 | 35.2867 | 9.8019 | 9331.3033 | 39.0683 | 10.8523 | 11980.2954 | 50.1591 | 13.9331
11 | 94.1184 | 2.6669 | 1.1731 | 0.1929 | 0.3145 | 0.0009 | 0.0847 | 0.0716 | 0.1318 | 0.0049 | 0.6012 | 0.6391 | 0.7246 | 8370.7606 | 35.0467 | 9.7352 | 9270.111 | 38.8121 | 10.7811 | 11951.7055 | 50.0394 | 13.8998 | 12.9 | 8.1
12 | [13 empty] | 8370.7606 | 35.0467 | 9.7352 | 9270.111 | 38.8121 | 10.7811 | 11951.7055 | 50.0394 | 13.8998
13 | [13 empty] | 8370.7606 | 35.0467 | 9.7352 | 9270.111 | 38.8121 | 10.7811 | 11951.7055 | 50.0394 | 13.8998
14 | [13 empty] | 8370.7606 | 35.0467 | 9.7352 | 9270.111 | 38.8121 | 10.7811 | 11951.7055 | 50.0394 | 13.8998
15 | [13 empty] | 8370.7606 | 35.0467 | 9.7352 | 9270.111 | 38.8121 | 10.7811 | 11951.7055 | 50.0394 | 13.8998 |  |  | 0,000123 | 0,0002 | 0,000
16 | 93.8906 | 2.9484 | 1.2128 | 0.1973 | 0.3532 | 0.0007 | 0.0814 | 0.0622 | 0.1256 | 0.0041 | 0.6808 | 0.4429 | 0.7251 | 8405.5605 | 35.1924 | 9.7757 | 9307.7531 | 38.9697 | 10.8249 | 11996.107 | 50.2253 | 13.9515 | 5.8 | 3
17 | [13 empty] | 8405.5605 | 35.1924 | 9.7757 | 9307.7531 | 38.9697 | 10.8249 | 11996.107 | 50.2253 | 13.9515
18 | [13 empty] | 8405.5605 | 35.1924 | 9.7757 | 9307.7531 | 38.9697 | 10.8249 | 11996.107 | 50.2253 | 13.9515
19 | [13 empty] | 8405.5605 | 35.1924 | 9.7757 | 9307.7531 | 38.9697 | 10.8249 | 11996.107 | 50.2253 | 13.9515
20 | [13 empty] | 8405.5605 | 35.1924 | 9.7757 | 9307.7531 | 38.9697 | 10.8249 | 11996.107 | 50.2253 | 13.9515
21 | [13 empty] | 8405.5605 | 35.1924 | 9.7757 | 9307.7531 | 38.9697 | 10.8249 | 11996.107 | 50.2253 | 13.9515
22 | [13 empty] | 8405.5605 | 35.1924 | 9.7757 | 9307.7531 | 38.9697 | 10.8249 | 11996.107 | 50.2253 | 13.9515
23 | 93.7886 | 2.9219 | 1.1014 | 0.1968 | 0.3355 | 0.0013 | 0.0959 | 0.0812 | 0.1226 | 0.0307 | 0.8998 | 0.4243 | 0.7251 | 8376.0152 | 35.0687 | 9.7413 | 9275.3894 | 38.8342 | 10.7873 | 11954.5956 | 50.0515 | 13.9032 | 15.1 | 9.4
24 | [13 empty] | 8376.0152 | 35.0687 | 9.7413 | 9275.3894 | 38.8342 | 10.7873 | 11954.5956 | 50.0515 | 13.9032
25 | [13 empty] | 8376.0152 | 35.0687 | 9.7413 | 9275.3894 | 38.8342 | 10.7873 | 11954.5956 | 50.0515 | 13.9032
26 | [13 empty] | 8376.0152 | 35.0687 | 9.7413 | 9275.3894 | 38.8342 | 10.7873 | 11954.5956 | 50.0515 | 13.9032
27 | [13 empty] | 8376.0152 | 35.0687 | 9.7413 | 9275.3894 | 38.8342 | 10.7873 | 11954.5956 | 50.0515 | 13.9032
28 | [13 empty] | 8376.0152 | 35.0687 | 9.7413 | 9275.3894 | 38.8342 | 10.7873 | 11954.5956 | 50.0515 | 13.9032
29 | [13 empty] | 8376.0152 | 35.0687 | 9.7413 | 9275.3894 | 38.8342 | 10.7873 | 11954.5956 | 50.0515 | 13.9032
30 | [13 empty] | 8376.0152 | 35.0687 | 9.7413 | 9275.3894 | 38.8342 | 10.7873 | 11954.5956 | 50.0515 | 13.9032
31 | 93.5697 | 2.9278 | 1.2435 | 0.2124 | 0.3642 | 0.0011 | 0.1047 | 0.0887 | 0.1367 | 0.0051 | 0.7655 | 0.5806 | 0.7293 | 8410.9106 | 35.2148 | 9.7819 | 9312.7927 | 38.9908 | 10.8308 | 11967.6604 | 50.1062 | 13.9184 | 19.2 | 12.3
Рівень одоризації відповідає вимогам чинних нормативних документів | [13 empty] | 8398.61 | 35.1633 | 9.7676 | 9299.895 | 38.9368 | 10.8158
Середньозважене значення теплоти згоряння:
| Головний інженер Богородчанського ЛВУМГ | [8 empty] | Опацький В.І. | [10 empty] | 2018-06-01
|  | Підрозділу підприємства, якому підпорядкована лабораторія | [8 empty] | прізвище | [5 empty] | підпис |  |  |  | дата
| Хімік І кат. ВХАЛ | [8 empty] | Сапіжак Н.М. | [10 empty] | 2018-06-01
|  | Лабораторія, де здійснювалось вимірювання газу | [8 empty] | прізвище | [5 empty] | підпис |  |  |  | дата
| Начальник служби ГВ і М | [8 empty] | Стоколоса А.Б. | [10 empty] | 2018-06-01
|  | Підрозділу, відповідального за облік газу за маршрутом | [8 empty] | прізвище | [5 empty] | підпис |  |  |  | дата

## додаток
Додаток до Паспорту фізико-хімічних показників природного газу. Маршрут №411
Область | ГРС, прямий споживач | Cередньозважене значення вищої теплоти згоряння
|  | ккал/м³ | МДж/м³ | кВт*год./м³
Маршрут №411 |  | 9299.895 | 38.9368 | 10.8158
Чернівецька | ГРС Шубранець (Чернівці) /баланс - 322098 | 9299.895 | 38.9368 | 10.8158
Головний інженер Богородчанського ЛВУМГ |  | Опацький В.І. |  |  | 2018-06-01
Підрозділу підприємства, якому підпорядкована лабораторія |  | прізвище |  | підпис | дата
Хімік І кат. ВХАЛ |  | Сапіжак Н.М. |  |  | 2018-06-01
Лабораторія, де здійснювалось вимірювання газу |  | прізвище |  | підпис | дата
Начальник служби ГВ і М |  | Стоколоса А.Б. |  |  | 2018-06-01
Підрозділу, відповідального за облік газу за маршрутом |  | прізвище |  | підпис | дата