## паспорт
АТ "Укртрансгаз" | [5 empty] | ПАСПОРТ ФІЗИКО-ХІМІЧНИХ ПОКАЗНИКІВ ПРИРОДНОГО ГАЗУ № 830 | [18 empty] | Маршрут № 830
Філія "УМГ "ЧЕРКАСИТРАНСГАЗ" | [5 empty] | переданого Гайсинським ЛВУМГ та прийнятого ПАТ "Вінницягаз"
Гайсинський п/м Гайсинське ЛВУМГ
Вимірювальна хіміко-аналітична лабораторія
по газопроводу "Уренгой-Помари-Ужгород" (УПУ)
Свідоцтво № ПУ-0033/18 чинне до 25.05.2021 р. | [20 empty] | за період з 01.06.2018 р. по 30.06.2018 р.
Число місяця | Компонентний склад, % мол. | [11 empty] | Фізико-хімічні показники газу обчислені на основі компонентного складу, 101,325 кПа | [9 empty] | Температура точки роси вологи (Р = 3.92 МПа), °С | Температура точки роси вуглеводнів, °С | Масова концентрація сірководню, г/м3 | Масова концентрація меркаптанової сірки, г/м3 | Маса механічних домішок, г/м3
[13 empty] | Густина абсолютна, кг/м3,при 20 ºС, | Температура вимірювання/згоряння при 20/25°С
| метан, С1 | етан, С2 | пропан, С3 | ізо-бутан, і-С4 | н-бутан, н-С4 | нео-пентан, нео-С5 | ізо-пентан, і-С5 | н-пентан, н-С5 | гексани та вищі, С6+ | кисень, О2 | азот, N2 | діоксид вуглецю, CО2 |  | Теплота згоряння нижча |  |  | Теплота згоряння вища |  |  | Число Воббе вище
[14 empty] | ккал/м3 | МДж/м3 | кВт⋅год/м3 | ккал/м3 | МДж/м3 | кВт⋅год/м3 | ккал/м3 | МДж/м3 | кВт⋅год/м3
1 | [13 empty] | 8211.522 | 34.38 | 9.55 | 9101.8918 | 38.1078 | 10.5855 | 11941.6979 | 49.9975 | 13.8882
2 | [13 empty] | 8211.522 | 34.38 | 9.55 | 9101.8918 | 38.1078 | 10.5855 | 11941.6979 | 49.9975 | 13.8882
3 | [13 empty] | 8211.522 | 34.38 | 9.55 | 9101.8918 | 38.1078 | 10.5855 | 11941.6979 | 49.9975 | 13.8882
4 | [13 empty] | 8211.522 | 34.38 | 9.55 | 9101.8918 | 38.1078 | 10.5855 | 11941.6979 | 49.9975 | 13.8882
5 | [13 empty] | 8211.522 | 34.38 | 9.55 | 9101.8918 | 38.1078 | 10.5855 | 11941.6979 | 49.9975 | 13.8882
6 | 95.8546 | 2.348 | 0.7713 | 0.1304 | 0.1042 | 0.0025 | 0.0156 | 0.0109 | 0.0034 | 0.0058 | 0.5822 | 0.1711 | 0.7009 | 8217.8276 | 34.4064 | 9.5573 | 9107.7674 | 38.1324 | 10.5923 | 11939.5244 | 49.9884 | 13.8857 | -20
7 | [13 empty] | 8217.8276 | 34.4064 | 9.5573 | 9107.7674 | 38.1324 | 10.5923 | 11939.5244 | 49.9884 | 13.8857
8 | [13 empty] | 8217.8276 | 34.4064 | 9.5573 | 9107.7674 | 38.1324 | 10.5923 | 11939.5244 | 49.9884 | 13.8857
9 | [13 empty] | 8217.8276 | 34.4064 | 9.5573 | 9107.7674 | 38.1324 | 10.5923 | 11939.5244 | 49.9884 | 13.8857
10 | [13 empty] | 8217.8276 | 34.4064 | 9.5573 | 9107.7674 | 38.1324 | 10.5923 | 11939.5244 | 49.9884 | 13.8857
11 | [13 empty] | 8217.8276 | 34.4064 | 9.5573 | 9107.7674 | 38.1324 | 10.5923 | 11939.5244 | 49.9884 | 13.8857
12 | [13 empty] | 8217.8276 | 34.4064 | 9.5573 | 9107.7674 | 38.1324 | 10.5923 | 11939.5244 | 49.9884 | 13.8857
13 | [13 empty] | 8217.8276 | 34.4064 | 9.5573 | 9107.7674 | 38.1324 | 10.5923 | 11939.5244 | 49.9884 | 13.8857
14 | 95.9168 | 2.2917 | 0.7854 | 0.1357 | 0.1104 | 0.0053 | 0.0166 | 0.0119 | 0.0044 | 0.0058 | 0.5721 | 0.1439 | 0.7007 | 8223.4643 | 34.43 | 9.5639 | 9111.9711 | 38.15 | 10.5972 | 11947.0719 | 50.02 | 13.8944 | -19.8
15 | [13 empty] | 8223.4643 | 34.43 | 9.5639 | 9111.9711 | 38.15 | 10.5972 | 11947.0719 | 50.02 | 13.8944
16 | [13 empty] | 8223.4643 | 34.43 | 9.5639 | 9111.9711 | 38.15 | 10.5972 | 11947.0719 | 50.02 | 13.8944
17 | [13 empty] | 8223.4643 | 34.43 | 9.5639 | 9111.9711 | 38.15 | 10.5972 | 11947.0719 | 50.02 | 13.8944
18 | [13 empty] | 8223.4643 | 34.43 | 9.5639 | 9111.9711 | 38.15 | 10.5972 | 11947.0719 | 50.02 | 13.8944
19 | 95.8058 | 2.3858 | 0.7832 | 0.1339 | 0.1063 | 0.0013 | 0.0156 | 0.011 | 0.0038 | 0.0057 | 0.5732 | 0.1744 | 0.7013 | 8223.4643 | 34.43 | 9.5639 | 9114.3595 | 38.16 | 10.6 | 11942.295 | 50 | 13.8889 | -19.5
20 | [13 empty] | 8223.4643 | 34.43 | 9.5639 | 9114.3595 | 38.16 | 10.6 | 11942.295 | 50 | 13.8889
21 | [13 empty] | 8223.4643 | 34.43 | 9.5639 | 9114.3595 | 38.16 | 10.6 | 11942.295 | 50 | 13.8889
22 | [13 empty] | 8223.4643 | 34.43 | 9.5639 | 9114.3595 | 38.16 | 10.6 | 11942.295 | 50 | 13.8889
23 | [13 empty] | 8223.4643 | 34.43 | 9.5639 | 9114.3595 | 38.16 | 10.6 | 11942.295 | 50 | 13.8889
24 | [13 empty] | 8223.4643 | 34.43 | 9.5639 | 9114.3595 | 38.16 | 10.6 | 11942.295 | 50 | 13.8889
25 | 95.6785 | 2.4677 | 0.8171 | 0.139 | 0.1127 | 0.0025 | 0.0157 | 0.0116 | 0.0041 | 0.0056 | 0.5583 | 0.1872 | 0.7025 | 8235.4066 | 34.48 | 9.5778 | 9126.3018 | 38.21 | 10.6139 | 11949.4604 | 50.03 | 13.8972 | -20.6 |  | 0 | 0 | 0
26 | [13 empty] | 8235.4066 | 34.48 | 9.5778 | 9126.3018 | 38.21 | 10.6139 | 11949.4604 | 50.03 | 13.8972
27 | [13 empty] | 8235.4066 | 34.48 | 9.5778 | 9126.3018 | 38.21 | 10.6139 | 11949.4604 | 50.03 | 13.8972
28 | [13 empty] | 8235.4066 | 34.48 | 9.5778 | 9126.3018 | 38.21 | 10.6139 | 11949.4604 | 50.03 | 13.8972
29 | [13 empty] | 8235.4066 | 34.48 | 9.5778 | 9126.3018 | 38.21 | 10.6139 | 11949.4604 | 50.03 | 13.8972
30 | [13 empty] | 8235.4066 | 34.48 | 9.5778 | 9126.3018 | 38.21 | 10.6139 | 11949.4604 | 50.03 | 13.8972
31
Рівень одоризації відповідає чинним нормативним документам | [13 empty] | 8222.4134 | 34.4256 | 9.5627 | 9112.5921 | 38.1526 | 10.5979
Середньозважене значення теплоти згоряння:
| Начальник Гайсинського ЛВУМГ | [8 empty] | Омельченко Ю.В. | [10 empty] | 2018-07-02
|  | Підрозділу підприємства, якому підпорядкована лабораторія | [8 empty] | прізвище | [5 empty] | підпис |  |  |  | дата
| Начальник ВХАЛ | [8 empty] | Стук О.В. | [10 empty] | 2018-07-02
|  | Лабораторія, де здійснювалось вимірювання газу | [8 empty] | прізвище | [5 empty] | підпис |  |  |  | дата
| Начальник служби АВ і ТМ | [8 empty] | Сав'юк В.В. | [10 empty] | 2018-07-02
|  | Підрозділу, відповідального за облік газу за маршрутом | [8 empty] | прізвище | [5 empty] | підпис |  |  |  | дата

## додаток
Додаток до Паспорту фізико-хімічних показників природного газу. Маршрут № 830
Область | ГРС, прямий споживач | Cередньозважене значення вищої теплоти згоряння
|  | ккал/м³ | МДж/м³ | кВт*год./м³
Маршрут №830 |  | 9112.5921 | 38.1526 | 10.5979
Вінницька | Іллінці УПУ | 9112.2338 | 38.1511 | 10.5975
Вінницька | Вороновиця УПУ | 9113.2609 | 38.1554 | 10.5987
Вінницька | Оратів УПУ | 9113.4758 | 38.1563 | 10.599
Вінницька | Осична УПУ | 9112.9265 | 38.154 | 10.5983
Вінницька | Побережне УПУ | 9112.8548 | 38.1537 | 10.5983
Вінницька | Тиврів УПУ | 9112.9742 | 38.1542 | 10.5984
Вінницька | Тягун УПУ | 9113.0937 | 38.1547 | 10.5985
Начальник Гайсинського ЛВУМГ |  | Омельченко Ю.В. |  |  | 2018-07-02
Підрозділу підприємства, якому підпорядкована лабораторія |  | прізвище |  | підпис | дата
Начальник ВХАЛ |  | Стук О.В. |  |  | 2018-07-02
Лабораторія, де здійснювалось вимірювання газу |  | прізвище |  | підпис | дата
Начальник служби АВ і ТМ |  | Сав'юк В.В. |  |  | 2018-07-02
Підрозділу, відповідального за облік газу за маршрутом |  | прізвище |  | підпис | дата