## паспорт
АТ "Укртрансгаз" | [5 empty] | ПАСПОРТ ФІЗИКО-ХІМІЧНИХ ПОКАЗНИКІВ ПРИРОДНОГО ГАЗУ №614 | [18 empty] | Маршрут №614
Філія "УМГ "ХАРКІВТРАНСГАЗ" | [5 empty] | переданого Криворізьким ЛВУМГ та прийнятого ПАТ "Криворіжгаз", ПАТ "Дніпропетровськгаз", ТОВ "ІНТЕРПАЙП НІКОТЬЮБ"
Криворізьке ЛВУМГ
Вимірювальна хіміко-аналітична лабораторія
по газопроводах "ШДО", "ШДКРІ"
Свідоцтво № 08-0016/2018 від 16.05.2018р. чинне до 16.05.2021 р. | [20 empty] | за період з 01.06.2018р. по 30.06.2018р.
Число місяця | Компонентний склад, % мол. | [11 empty] | Фізико-хімічні показники газу обчислені на основі компонентного складу, 101,325 кПа | [9 empty] | Температура точки роси вологи (Р = 3.92 МПа), °С | Температура точки роси вуглеводнів, °С | Масова концентрація сірководню, г/м3 | Масова концентрація меркаптанової сірки, г/м3 | Маса механічних домішок, г/м3
[13 empty] | Густина абсолютна, кг/м3,при 20 ºС, | Температура вимірювання/згоряння при 20/25°С
| метан, С1 | етан, С2 | пропан, С3 | ізо-бутан, і-С4 | н-бутан, н-С4 | нео-пентан, нео-С5 | ізо-пентан, і-С5 | н-пентан, н-С5 | гексани та вищі, С6+ | кисень, О2 | азот, N2 | діоксид вуглецю, CО2 |  | Теплота згоряння нижча |  |  | Теплота згоряння вища |  |  | Число Воббе вище
[14 empty] | ккал/м3 | МДж/м3 | кВт⋅год/м3 | ккал/м3 | МДж/м3 | кВт⋅год/м3 | ккал/м3 | МДж/м3 | кВт⋅год/м3
1 | 95.1608 | 2.6634 | 0.8655 | 0.1261 | 0.1391 | 0.0008 | 0.0261 | 0.021 | 0.03 |  | 0.7156 | 0.2516 | 0.7072 | 8251.7437 | 34.5484 | 9.5968 | 9147.6785 | 38.2995 | 10.6388 | 11938.4018 | 49.9837 | 13.8844 |  |  |  |  | відсутні
2 | 94.9921 | 2.7599 | 0.9016 | 0.1317 | 0.1457 | 0.0021 | 0.0269 | 0.0222 | 0.0319 |  | 0.7223 | 0.2636 | 0.7087 | 8264.3786 | 34.6013 | 9.6115 | 9161.1733 | 38.356 | 10.6544 | 11943.2743 | 50.0041 | 13.89
3 | 95.4185 | 2.5423 | 0.8348 | 0.1286 | 0.1339 | 0.0002 | 0.0255 | 0.0173 | 0.021 |  | 0.668 | 0.2098 | 0.7049 | 8242.978 | 34.5117 | 9.5866 | 9138.5785 | 38.2614 | 10.6282 | 11945.3283 | 50.0127 | 13.8924
4 | 95.3577 | 2.5605 | 0.8497 | 0.1298 | 0.1377 | 0.0029 | 0.0272 | 0.0183 | 0.0217 |  | 0.6679 | 0.2266 | 0.7056 | 8247.1101 | 34.529 | 9.5914 | 9142.9494 | 38.2797 | 10.6333 | 11945.0178 | 50.0114 | 13.8921
5 | 95.2385 | 2.6057 | 0.8667 | 0.1336 | 0.1451 | 0.0011 | 0.0287 | 0.0197 | 0.0255 |  | 0.6983 | 0.2371 | 0.7067 | 8252.293 | 34.5507 | 9.5974 | 9148.3712 | 38.3024 | 10.6396 | 11943.0115 | 50.003 | 13.8897
6 | 95.041 | 2.713 | 0.894 | 0.1371 | 0.1514 | 0.0001 | 0.0301 | 0.0222 | 0.0299 |  | 0.7291 | 0.2522 | 0.7084 | 8262.6112 | 34.5939 | 9.6094 | 9159.2865 | 38.3481 | 10.6523 | 11943.3459 | 50.0044 | 13.8901
7 | 95.0389 | 2.743 | 0.8908 | 0.1345 | 0.1439 | 0.0012 | 0.0302 | 0.0212 | 0.0287 |  | 0.7038 | 0.2638 | 0.7083 | 8262.9694 | 34.5954 | 9.6098 | 9159.7164 | 38.3499 | 10.6528 | 11944.4207 | 50.0089 | 13.8914
8 | 95.2889 | 2.6017 | 0.8401 | 0.1272 | 0.1358 | 0.0031 | 0.0271 | 0.0195 | 0.0251 |  | 0.69 | 0.2415 | 0.7061 | 8247.3489 | 34.53 | 9.5917 | 9141.7074 | 38.2745 | 10.6318 | 11939.4527 | 49.9881 | 13.8856 | -11.5 | -9.8 | <0,0001 | 0,0023
9 | 95.251 | 2.645 | 0.8496 | 0.1317 | 0.1377 | 0.0005 | 0.0261 | 0.0187 | 0.0247 |  | 0.693 | 0.222 | 0.7063 | 8251.2421 | 34.5463 | 9.5962 | 9147.2964 | 38.2979 | 10.6383 | 11945.4955 | 50.0134 | 13.8926
10 | 95.2373 | 2.6605 | 0.8562 | 0.1331 | 0.1378 | 0.0001 | 0.0252 | 0.0185 | 0.0239 |  | 0.6923 | 0.215 | 0.7063 | 8254.5143 | 34.56 | 9.6 | 9149.5415 | 38.3073 | 10.6409 | 11947.9795 | 50.0238 | 13.8955
11 | 95.2432 | 2.6522 | 0.8593 | 0.1331 | 0.1386 | 0.0001 | 0.0253 | 0.0182 | 0.0238 |  | 0.6933 | 0.2129 | 0.7063 | 8254.5143 | 34.56 | 9.6 | 9149.5654 | 38.3074 | 10.6409 | 11949.4604 | 50.03 | 13.8972
12 | 95.2914 | 2.612 | 0.8588 | 0.1313 | 0.1355 | 0.0002 | 0.0256 | 0.0197 | 0.023 |  | 0.6883 | 0.2142 | 0.706 | 8250.2867 | 34.5423 | 9.5951 | 9146.3171 | 38.2938 | 10.6372 | 11946.7375 | 50.0186 | 13.8941 |  |  | <0,0001 | 0,0016
13 | 95.3262 | 2.5917 | 0.8636 | 0.1321 | 0.1347 | 0.0006 | 0.0256 | 0.0201 | 0.0231 |  | 0.6797 | 0.2026 | 0.7058 | 8251.5048 | 34.5474 | 9.5965 | 9147.7024 | 38.2996 | 10.6388 | 11950.3441 | 50.0337 | 13.8983
14 | 95.3822 | 2.5697 | 0.8547 | 0.1305 | 0.1335 | 0.0014 | 0.0248 | 0.0193 | 0.0218 |  | 0.6648 | 0.1973 | 0.7053 | 8249.5463 | 34.5392 | 9.5942 | 9145.6484 | 38.291 | 10.6364 | 11951.7055 | 50.0394 | 13.8998
15 | 95.3783 | 2.5561 | 0.8476 | 0.132 | 0.1403 | 0.0034 | 0.0265 | 0.0182 | 0.023 |  | 0.6701 | 0.2045 | 0.7055 | 8249.3313 | 34.5383 | 9.594 | 9145.4095 | 38.29 | 10.6361 | 11949.747 | 50.0312 | 13.8976 | -9.3 | -6.8
16 | 95.3476 | 2.5659 | 0.8571 | 0.133 | 0.1441 | 0.0048 | 0.0273 | 0.0187 | 0.0234 |  | 0.6719 | 0.2062 | 0.7058 | 8252.508 | 34.5516 | 9.5977 | 9148.7772 | 38.3041 | 10.64 | 11951.8488 | 50.04 | 13.9
17 | 95.2704 | 2.609 | 0.8718 | 0.1363 | 0.1468 | 0.003 | 0.0282 | 0.0193 | 0.0245 |  | 0.6801 | 0.2106 | 0.7065 | 8257.4043 | 34.5721 | 9.6034 | 9153.9841 | 38.3259 | 10.6461 | 11952.4698 | 50.0426 | 13.9007
18 | 95.254 | 2.5855 | 0.8732 | 0.134 | 0.149 | 0.0018 | 0.0297 | 0.0203 | 0.027 |  | 0.7082 | 0.2173 | 0.7067 | 8254.4188 | 34.5596 | 9.5999 | 9150.688 | 38.3121 | 10.6423 | 11946.4748 | 50.0175 | 13.8938
19 | 95.2417 | 2.5947 | 0.8823 | 0.1375 | 0.153 | 0.0007 | 0.0308 | 0.0206 | 0.027 |  | 0.7013 | 0.2103 | 0.7069 | 8258.6702 | 34.5774 | 9.6048 | 9155.2977 | 38.3314 | 10.6476 | 11950.9412 | 50.0362 | 13.8989 |  |  | <0,0001 | 0,0016
20 | 95.1914 | 2.6202 | 0.892 | 0.139 | 0.1555 | 0.0005 | 0.0312 | 0.0208 | 0.028 |  | 0.7036 | 0.2176 | 0.7073 | 8261.8946 | 34.5909 | 9.6086 | 9158.7132 | 38.3457 | 10.6516 | 11951.4189 | 50.0382 | 13.8995
21 | 95.0884 | 2.6955 | 0.904 | 0.1352 | 0.1529 | 0.0007 | 0.0296 | 0.0212 | 0.0289 |  | 0.7049 | 0.2386 | 0.7081 | 8266.4566 | 34.61 | 9.6139 | 9162.2004 | 38.3603 | 10.6556 | 11949.8186 | 50.0315 | 13.8976
22 | 95.0701 | 2.7333 | 0.8944 | 0.1322 | 0.1498 | 0.0017 | 0.0286 | 0.0205 | 0.0285 |  | 0.697 | 0.2438 | 0.708 | 8265.1429 | 34.6045 | 9.6124 | 9162.1287 | 38.36 | 10.6556 | 11949.7709 | 50.0313 | 13.8976 | -10.3 | -8.3
23 | 95.0762 | 2.7364 | 0.8867 | 0.1281 | 0.1473 | 0.0047 | 0.0278 | 0.0204 | 0.0269 |  | 0.6991 | 0.2464 | 0.7079 | 8264.0681 | 34.6 | 9.6111 | 9159.5731 | 38.3493 | 10.6526 | 11947.7168 | 50.0227 | 13.8952
24 | 95.1067 | 2.7055 | 0.8878 | 0.1368 | 0.1523 | 0.0005 | 0.0281 | 0.0211 | 0.0272 |  | 0.6979 | 0.2361 | 0.7078 | 8263.7338 | 34.5986 | 9.6107 | 9160.6479 | 38.3538 | 10.6538 | 11950.1053 | 50.0327 | 13.898
25 | 95.0344 | 2.7359 | 0.8995 | 0.1382 | 0.159 | 0.0001 | 0.0301 | 0.0219 | 0.0285 |  | 0.7077 | 0.2447 | 0.7085 | 8268.1524 | 34.6171 | 9.6159 | 9165.3054 | 38.3733 | 10.6593 | 11950.2725 | 50.0334 | 13.8982 |  |  | <0,0001 | 0,0017
26 | 94.9526 | 2.7809 | 0.9085 | 0.1377 | 0.1591 | 0.0005 | 0.0309 | 0.0222 | 0.0303 |  | 0.7142 | 0.263 | 0.7092 | 8270.9469 | 34.6288 | 9.6191 | 9168.2432 | 38.3856 | 10.6627 | 11949.4604 | 50.03 | 13.8972 | -9 | -7 |  |  | відсутні
27 | 95.0582 | 2.7209 | 0.8996 | 0.1388 | 0.1488 | 0.0001 | 0.0307 | 0.0218 | 0.0301 |  | 0.7072 | 0.2438 | 0.7083 | 8266.1461 | 34.6087 | 9.6135 | 9163.1558 | 38.3643 | 10.6568 | 11949.2454 | 50.0291 | 13.897
28 | 95.1194 | 2.6886 | 0.8927 | 0.1374 | 0.1431 | 0.0003 | 0.0294 | 0.0214 | 0.0294 |  | 0.6977 | 0.2406 | 0.7077 | 8262.3484 | 34.5928 | 9.6091 | 9159.167 | 38.3476 | 10.6521 | 11948.5528 | 50.0262 | 13.8962
29 | 95.0298 | 2.7377 | 0.9101 | 0.1392 | 0.1452 | 0.0008 | 0.0293 | 0.0219 | 0.0305 |  | 0.7047 | 0.2508 | 0.7085 | 8268.8451 | 34.62 | 9.6167 | 9164.6605 | 38.3706 | 10.6585 | 11949.2215 | 50.029 | 13.8969
30 | 94.8436 | 2.8328 | 0.9368 | 0.1403 | 0.1607 | 0.0015 | 0.0318 | 0.0246 | 0.0338 |  | 0.7236 | 0.2705 | 0.7102 | 8279.2587 | 34.6636 | 9.6288 | 9177.1044 | 38.4227 | 10.673 | 11950.9173 | 50.0361 | 13.8989
31
Рівень одоризації відповідає чинним нормативним документам | [13 empty] | 8258.3836 | 34.5762 | 9.6045 | 9154.6528 | 38.3287 | 10.6469
Середньозважене значення теплоти згоряння:
| В.о. начальника Криворізького ЛВУМГ | [8 empty] | Панасюк А.М. | [10 empty] | 2018-07-02
|  | Підрозділу підприємства, якому підпорядкована лабораторія | [8 empty] | прізвище | [5 empty] | підпис |  |  |  | дата
| Завідувач ВХАЛ | [8 empty] | Степанова О.Г. | [10 empty] | 2018-07-02
|  | Лабораторія, де здійснювалось вимірювання газу | [8 empty] | прізвище | [5 empty] | підпис |  |  |  | дата
| Начальник служби ГВ і М | [8 empty] | Байда Ю.А. | [10 empty] | 2018-07-02
|  | Підрозділу, відповідального за облік газу за маршрутом | [8 empty] | прізвище | [5 empty] | підпис |  |  |  | дата

## додаток
Додаток до Паспорту фізико-хімічних показників природного газу. Маршрут №614
Область | ГРС, прямий споживач | Cередньозважене значення вищої теплоти згоряння
|  | ккал/м³ | МДж/м³ | кВт*год./м³
Маршрут №614 |  | 9154.6528 | 38.3287 | 10.6469
Дніпропетровська | ГРС м.Марганець | 9154.4857 | 38.328 | 10.6467
Дніпропетровська | ГРС м.Орджонiкiдзе | 9154.1513 | 38.3266 | 10.6463
Дніпропетровська | ГРС с.Веселе | 9154.4379 | 38.3278 | 10.6466
Дніпропетровська | ГРС с.Гуляй Поле | 9154.7245 | 38.329 | 10.6469
Дніпропетровська | ГРС с.Дмитрiвка | 9154.414 | 38.3277 | 10.6466
Дніпропетровська | ГРС с.Кiрове к-п Котовського | 9154.629 | 38.3286 | 10.6468
Дніпропетровська | ГРС с.Кам`яне Поле | 9154.6051 | 38.3285 | 10.6468
Дніпропетровська | ГРС с.Лозоватка | 9154.008 | 38.326 | 10.6461
Дніпропетровська | ГРС с.Лошкарiвка | 9155.0828 | 38.3305 | 10.6474
Дніпропетровська | ГРС с.Новоюлiвка | 9154.6051 | 38.3285 | 10.6468
Дніпропетровська | ГРС с.Олександропіль | 9154.9156 | 38.3298 | 10.6472
Дніпропетровська | ГРС с.Сергiївка | 9154.7006 | 38.3289 | 10.6469
Дніпропетровська | ГРС с.Червоноармiйське Солонянський р-н | 9155.1305 | 38.3307 | 10.6474
Дніпропетровська | ГРС с.Широке | 9155.7277 | 38.3332 | 10.6481
Дніпропетровська | ГРС смт.Софiївка | 9154.7245 | 38.329 | 10.6469
Дніпропетровська | ГРС-1 м.Кривий Ріг, ДП № 9 | 9155.5605 | 38.3325 | 10.6479
Дніпропетровська | ГРС-1 м.Кривий Ріг, місто | 9154.0557 | 38.3262 | 10.6462
Дніпропетровська | ГРС-1 м.Нiкополь, Бролерна ф-ка | 9154.3185 | 38.3273 | 10.6465
Дніпропетровська | ГРС-1 м.Нiкополь, НЗФ | 9154.3423 | 38.3274 | 10.6465
Дніпропетровська | ГРС-1 м.Нiкополь, ТОВ "Інтерпайп Нікотьюб" | 9154.5334 | 38.3282 | 10.6467
Дніпропетровська | ГРС-1 м.Нiкополь, місто | 9154.3662 | 38.3275 | 10.6465
Дніпропетровська | ГРС-1А АМКР нитки 1,2 | 9154.5095 | 38.3281 | 10.6467
Дніпропетровська | ГРС-2 м.Кривий Ріг, ЦГЗК | 9154.4379 | 38.3278 | 10.6466
Дніпропетровська | ГРС-2 м.Кривий Ріг, місто | 9154.414 | 38.3277 | 10.6466
Дніпропетровська | ГРС-2 м.Нікополь | 9154.1513 | 38.3266 | 10.6463
Дніпропетровська | ГРС-5 м.Кривий Ріг КПВС | 0 | 0 | 0
В.о. начальника Криворізького ЛВУМГ |  | Панасюк А.М. |  |  | 2018-07-02
Підрозділу підприємства, якому підпорядкована лабораторія |  | прізвище |  | підпис | дата
Завідувач ВХАЛ |  | Степанова О.Г. |  |  | 2018-07-02
Лабораторія, де здійснювалось вимірювання газу |  | прізвище |  | підпис | дата
Начальник служби ГВ і М |  | Байда Ю.А. |  |  | 2018-07-02
Підрозділу, відповідального за облік газу за маршрутом |  | прізвище |  | підпис | дата