## паспорт
АТ "Укртрансгаз" | [5 empty] | ПАСПОРТ ФІЗИКО-ХІМІЧНИХ ПОКАЗНИКІВ ПРИРОДНОГО ГАЗУ №616 | [18 empty] | Маршрут №616
Філія "УМГ "ХАРКІВТРАНСГАЗ" | [5 empty] | переданого Криворізьким ЛВУМГ та прийнятого ПАТ "Дніпропетровськгаз"
Криворізьке ЛВУМГ
Вимірювальна хіміко-аналітична лабораторія
по газопроводах "ШДО", "ШДКРІ"
Свідоцтво № 08-0016/2018 від 16.05.2018р. чинне до 16.05.2021 р. | [20 empty] | за період з 01.06.2018р. по 30.06.2018р.
Число місяця | Компонентний склад, % мол. | [11 empty] | Фізико-хімічні показники газу обчислені на основі компонентного складу, 101,325 кПа | [9 empty] | Температура точки роси вологи (Р = 3.92 МПа), °С | Температура точки роси вуглеводнів, °С | Масова концентрація сірководню, г/м3 | Масова концентрація меркаптанової сірки, г/м3 | Маса механічних домішок, г/м3
[13 empty] | Густина абсолютна, кг/м3,при 20 ºС, | Температура вимірювання/згоряння при 20/25°С
| метан, С1 | етан, С2 | пропан, С3 | ізо-бутан, і-С4 | н-бутан, н-С4 | нео-пентан, нео-С5 | ізо-пентан, і-С5 | н-пентан, н-С5 | гексани та вищі, С6+ | кисень, О2 | азот, N2 | діоксид вуглецю, CО2 |  | Теплота згоряння нижча |  |  | Теплота згоряння вища |  |  | Число Воббе вище
[14 empty] | ккал/м3 | МДж/м3 | кВт⋅год/м3 | ккал/м3 | МДж/м3 | кВт⋅год/м3 | ккал/м3 | МДж/м3 | кВт⋅год/м3
1 | [13 empty] | 8249.7374 | 34.54 | 9.5944 | 9140.6326 | 38.27 | 10.6306 | 11927.9642 | 49.94 | 13.8722
2 | [13 empty] | 8249.7374 | 34.54 | 9.5944 | 9140.6326 | 38.27 | 10.6306 | 11927.9642 | 49.94 | 13.8722
3 | [13 empty] | 8249.7374 | 34.54 | 9.5944 | 9140.6326 | 38.27 | 10.6306 | 11927.9642 | 49.94 | 13.8722
4 | 95.2572 | 2.6176 | 0.8591 | 0.1322 | 0.1372 | 0.0015 | 0.0267 | 0.0198 | 0.0223 | 0.0028 | 0.6931 | 0.2303 | 0.7063 | 8249.7374 | 34.54 | 9.5944 | 9140.6326 | 38.27 | 10.6306 | 11937.5181 | 49.98 | 13.8833 |  |  |  |  | відсутні
5 | [13 empty] | 8249.7374 | 34.54 | 9.5944 | 9140.6326 | 38.27 | 10.6306 | 11937.5181 | 49.98 | 13.8833
6 | [13 empty] | 8249.7374 | 34.54 | 9.5944 | 9140.6326 | 38.27 | 10.6306 | 11937.5181 | 49.98 | 13.8833
7 | [13 empty] | 8249.7374 | 34.54 | 9.5944 | 9140.6326 | 38.27 | 10.6306 | 11937.5181 | 49.98 | 13.8833
8 | 95.2555 | 2.5817 | 0.8455 | 0.1308 | 0.1388 | 0.0016 | 0.0281 | 0.0213 | 0.0257 | 0.0052 | 0.7286 | 0.2371 | 0.7064 | 8242.572 | 34.51 | 9.5861 | 9135.8557 | 38.25 | 10.625 | 11927.9642 | 49.94 | 13.8722 | -10.7 | -9 | <0,0001 | 0,0025
9 | [13 empty] | 8242.572 | 34.51 | 9.5861 | 9135.8557 | 38.25 | 10.625 | 11927.9642 | 49.94 | 13.8722
10 | [13 empty] | 8242.572 | 34.51 | 9.5861 | 9135.8557 | 38.25 | 10.625 | 11927.9642 | 49.94 | 13.8722
11 | [13 empty] | 8242.572 | 34.51 | 9.5861 | 9135.8557 | 38.25 | 10.625 | 11927.9642 | 49.94 | 13.8722
12 | 95.2618 | 2.6028 | 0.8601 | 0.1328 | 0.1387 | 0.0015 | 0.0269 | 0.0202 | 0.0214 | 0.0032 | 0.7044 | 0.2263 | 0.7063 | 8247.3489 | 34.53 | 9.5917 | 9140.6326 | 38.27 | 10.6306 | 11935.1296 | 49.97 | 13.8806
13 | 95.2444 | 2.597 | 0.8654 | 0.1344 | 0.1398 | 0.0015 | 0.0272 | 0.0204 | 0.0218 | 0.0082 | 0.7221 | 0.2179 | 0.7064 | 8247.3489 | 34.53 | 9.5917 | 9140.6326 | 38.27 | 10.6306 | 11935.1296 | 49.97 | 13.8806 |  |  | <0,0001 | 0,0018
14 | 95.4284 | 2.5404 | 0.8426 | 0.1318 | 0.1323 | 0.0014 | 0.0247 | 0.0182 | 0.019 | 0.0032 | 0.661 | 0.1969 | 0.7049 | 8244.9605 | 34.52 | 9.5889 | 9135.8557 | 38.25 | 10.625 | 11942.295 | 50 | 13.8889 | -8.8 | -6.2
15 | [13 empty] | 8244.9605 | 34.52 | 9.5889 | 9135.8557 | 38.25 | 10.625 | 11942.295 | 50 | 13.8889
16 | [13 empty] | 8244.9605 | 34.52 | 9.5889 | 9135.8557 | 38.25 | 10.625 | 11942.295 | 50 | 13.8889
17 | [13 empty] | 8244.9605 | 34.52 | 9.5889 | 9135.8557 | 38.25 | 10.625 | 11942.295 | 50 | 13.8889
18 | [13 empty] | 8244.9605 | 34.52 | 9.5889 | 9135.8557 | 38.25 | 10.625 | 11937.5181 | 49.98 | 13.8833
19 | 95.1623 | 2.6126 | 0.8807 | 0.1369 | 0.1461 | 0.0016 | 0.0293 | 0.0223 | 0.0254 | 0.009 | 0.7462 | 0.2276 | 0.7073 | 8252.1258 | 34.55 | 9.5972 | 9143.0211 | 38.28 | 10.6333 | 11932.7412 | 49.96 | 13.8778 | -9.9 | -7.4 | <0,0001 | 0,0017
20 | [13 empty] | 8252.1258 | 34.55 | 9.5972 | 9143.0211 | 38.28 | 10.6333 | 11932.7412 | 49.96 | 13.8778
21 | [13 empty] | 8252.1258 | 34.55 | 9.5972 | 9143.0211 | 38.28 | 10.6333 | 11932.7412 | 49.96 | 13.8778
22 | [13 empty] | 8252.1258 | 34.55 | 9.5972 | 9143.0211 | 38.28 | 10.6333 | 11932.7412 | 49.96 | 13.8778
23 | [13 empty] | 8252.1258 | 34.55 | 9.5972 | 9143.0211 | 38.28 | 10.6333 | 11932.7412 | 49.96 | 13.8778
24 | [13 empty] | 8252.1258 | 34.55 | 9.5972 | 9143.0211 | 38.28 | 10.6333 | 11932.7412 | 49.96 | 13.8778
25 | [13 empty] | 8252.1258 | 34.55 | 9.5972 | 9143.0211 | 38.28 | 10.6333 | 11932.7412 | 49.96 | 13.8778
26 | 95.0116 | 2.7308 | 0.9031 | 0.138 | 0.1492 | 0.0016 | 0.0304 | 0.0235 | 0.0281 | 0.003 | 0.7257 | 0.2549 | 0.7086 | 8264.0681 | 34.6 | 9.6111 | 9157.3518 | 38.34 | 10.65 | 11937.5181 | 49.98 | 13.8833 | -9.3 | -7.1 | <0,0001 | 0,0018 | відсутні
27 | [13 empty] | 8264.0681 | 34.6 | 9.6111 | 9157.3518 | 38.34 | 10.65 | 11937.5181 | 49.98 | 13.8833
28 | [13 empty] | 8264.0681 | 34.6 | 9.6111 | 9157.3518 | 38.34 | 10.65 | 11937.5181 | 49.98 | 13.8833
29 | [13 empty] | 8264.0681 | 34.6 | 9.6111 | 9157.3518 | 38.34 | 10.65 | 11937.5181 | 49.98 | 13.8833
30 | [13 empty] | 8264.0681 | 34.6 | 9.6111 | 9157.3518 | 38.34 | 10.65 | 11937.5181 | 49.98 | 13.8833
31
Рівень одоризації відповідає чинним нормативним документам | [13 empty] | 8250.8122 | 34.5445 | 9.5957 | 9142.5672 | 38.2781 | 10.6328
Середньозважене значення теплоти згоряння:
| В.о. начальника Криворізького ЛВУМГ | [8 empty] | Панасюк А.М. | [10 empty] | 2018-07-02
|  | Підрозділу підприємства, якому підпорядкована лабораторія | [8 empty] | прізвище | [5 empty] | підпис |  |  |  | дата
| Завідувач ВХАЛ | [8 empty] | Степанова О.Г. | [10 empty] | 2018-07-02
|  | Лабораторія, де здійснювалось вимірювання газу | [8 empty] | прізвище | [5 empty] | підпис |  |  |  | дата
| Начальник служби ГВ і М | [8 empty] | Байда Ю.А. | [10 empty] | 2018-07-02
|  | Підрозділу, відповідального за облік газу за маршрутом | [8 empty] | прізвище | [5 empty] | підпис |  |  |  | дата

## додаток
Додаток до Паспорту фізико-хімічних показників природного газу. Маршрут №616
Область | ГРС, прямий споживач | Cередньозважене значення вищої теплоти згоряння
|  | ккал/м³ | МДж/м³ | кВт*год./м³
Маршрут №616 |  | 9142.5672 | 38.2781 | 10.6328
Дніпропетровська | ГРС к-п "Дружба" | 0 | 0 | 0
Дніпропетровська | ГРС м.Вільногірськ | 9142.4478 | 38.2776 | 10.6327
Дніпропетровська | ГРС м.Верхньодніпровськ, КПК | 9145.2184 | 38.2892 | 10.6359
Дніпропетровська | ГРС м.Верхньодніпровськ, побут | 9142.3045 | 38.277 | 10.6325
Дніпропетровська | ГРС с.Верхівцеве | 9142.5195 | 38.2779 | 10.6328
Дніпропетровська | ГРС с.Вишневе П`ятихатський р-н | 9142.5911 | 38.2782 | 10.6328
Дніпропетровська | ГРС с.Лихівка | 9142.6628 | 38.2785 | 10.6329
Дніпропетровська | ГРС с.Новозалiсся | 9142.83 | 38.2792 | 10.6331
Дніпропетровська | ГРС с.Семенівка (к-п Заря Комунізму) | 9142.9733 | 38.2798 | 10.6333
Дніпропетровська | ГРС с.Сурсько-Михайлівка, ксп "Сура" | 9142.5911 | 38.2782 | 10.6328
Дніпропетровська | ГРС-1 м.Дніпродзержинськ, ДМК | 9142.3284 | 38.2771 | 10.6325
Дніпропетровська | ГРС-1 м.Дніпродзержинськ, ККЦ | 0 | 0 | 0
Дніпропетровська | ГРС-1 м.Дніпродзержинськ, місто | 9142.3284 | 38.2771 | 10.6325
Дніпропетровська | ГРС-3 м.Дніпродзержинськ, Кринички | 9142.4478 | 38.2776 | 10.6327
Дніпропетровська | ГРС-3 м.Дніпродзержинськ, Лівий берег | 9142.1134 | 38.2762 | 10.6323
Дніпропетровська | ГРС-3 м.Дніпродзержинськ, Правий берег | 9142.3523 | 38.2772 | 10.6326
В.о. начальника Криворізького ЛВУМГ |  | Панасюк А.М. |  |  | 2018-07-02
Підрозділу підприємства, якому підпорядкована лабораторія |  | прізвище |  | підпис | дата
Завідувач ВХАЛ |  | Степанова О.Г. |  |  | 2018-07-02
Лабораторія, де здійснювалось вимірювання газу |  | прізвище |  | підпис | дата
Начальник служби ГВ і М |  | Байда Ю.А. |  |  | 2018-07-02
Підрозділу, відповідального за облік газу за маршрутом |  | прізвище |  | підпис | дата