## паспорт
АТ "Укртрансгаз" | [5 empty] | ПАСПОРТ ФІЗИКО-ХІМІЧНИХ ПОКАЗНИКІВ ПРИРОДНОГО ГАЗУ №620 | [18 empty] | Маршрут №620
Філія "УМГ "ХАРКІВТРАНСГАЗ" | [5 empty] | переданого Криворізьким ЛВУМГ та прийнятого ПАТ "Криворіжгаз",ПАТ "Дніпропетровськгаз" , ВАТ "Кіровоградгаз" Кіровоградська обл, ПрАТ "Північний ГЗК"
Криворізьке ЛВУМГ
Вимірювальна хіміко-аналітична лабораторія
газопроводу "Кременчуг-Кривий Ріг", ЄККР
Свідоцтво № 08-0016/2018 від 16.05.2018р. чинне до 16.05.2021 р. | [20 empty] | за період з 01.06.2018р. по 30.06.2018р.
Число місяця | Компонентний склад, % мол. | [11 empty] | Фізико-хімічні показники газу обчислені на основі компонентного складу, 101,325 кПа | [9 empty] | Температура точки роси вологи (Р = 3.92 МПа), °С | Температура точки роси вуглеводнів, °С | Масова концентрація сірководню, г/м3 | Масова концентрація меркаптанової сірки, г/м3 | Маса механічних домішок, г/м3
[13 empty] | Густина абсолютна, кг/м3,при 20 ºС, | Температура вимірювання/згоряння при 20/25°С
| метан, С1 | етан, С2 | пропан, С3 | ізо-бутан, і-С4 | н-бутан, н-С4 | нео-пентан, нео-С5 | ізо-пентан, і-С5 | н-пентан, н-С5 | гексани та вищі, С6+ | кисень, О2 | азот, N2 | діоксид вуглецю, CО2 |  | Теплота згоряння нижча |  |  | Теплота згоряння вища |  |  | Число Воббе вище
[14 empty] | ккал/м3 | МДж/м3 | кВт⋅год/м3 | ккал/м3 | МДж/м3 | кВт⋅год/м3 | ккал/м3 | МДж/м3 | кВт⋅год/м3
1 | [13 empty] | 8230.6297 | 34.46 | 9.5722 | 9121.5249 | 38.19 | 10.6083 | 11939.9065 | 49.99 | 13.8861
2 | [13 empty] | 8230.6297 | 34.46 | 9.5722 | 9121.5249 | 38.19 | 10.6083 | 11939.9065 | 49.99 | 13.8861
3 | [13 empty] | 8230.6297 | 34.46 | 9.5722 | 9121.5249 | 38.19 | 10.6083 | 11939.9065 | 49.99 | 13.8861
4 | 95.775 | 2.3107 | 0.7297 | 0.1146 | 0.1178 | 0.0018 | 0.0242 | 0.019 | 0.0269 |  | 0.6916 | 0.1887 | 0.702 | 8211.522 | 34.38 | 9.55 | 9102.4172 | 38.11 | 10.5861 | 11923.1873 | 49.92 | 13.8667 |  |  |  |  | відсутні
5 | 95.7998 | 2.3018 | 0.7258 | 0.1142 | 0.1166 | 0.0018 | 0.0238 | 0.0186 | 0.0259 |  | 0.6863 | 0.1854 | 0.7018 | 8211.3787 | 34.3794 | 9.5498 | 9100.5065 | 38.102 | 10.5839 | 11922.423 | 49.9168 | 13.8658
6 | 95.6735 | 2.3679 | 0.741 | 0.1155 | 0.12 | 0.0019 | 0.0248 | 0.0196 | 0.0259 |  | 0.7186 | 0.1913 | 0.7027 | 8215.7974 | 34.3979 | 9.555 | 9105.1162 | 38.1213 | 10.5893 | 11920.56 | 49.909 | 13.8636
7 | 95.6463 | 2.3856 | 0.7442 | 0.1159 | 0.1207 | 0.002 | 0.0251 | 0.0199 | 0.0258 |  | 0.7211 | 0.1934 | 0.7029 | 8216.299 | 34.4 | 9.5556 | 9107.1942 | 38.13 | 10.5917 | 11920.7989 | 49.91 | 13.8639
8 | 95.7559 | 2.3399 | 0.7332 | 0.1156 | 0.1175 | 0.0018 | 0.0237 | 0.0183 | 0.0235 |  | 0.6847 | 0.1859 | 0.702 | 8214.2688 | 34.3915 | 9.5532 | 9102.4172 | 38.11 | 10.5861 | 11924.286 | 49.9246 | 13.8679 | -12 | -9.6 | <0,0001 | 0,0020
9 | 95.7558 | 2.3426 | 0.7361 | 0.1163 | 0.1177 | 0.0018 | 0.0236 | 0.0182 | 0.0224 |  | 0.6794 | 0.1861 | 0.702 | 8214.9375 | 34.3943 | 9.554 | 9104.3519 | 38.1181 | 10.5884 | 11925.2414 | 49.9286 | 13.8691
10 | 95.6977 | 2.3781 | 0.7481 | 0.118 | 0.1197 | 0.0018 | 0.024 | 0.0185 | 0.0217 |  | 0.682 | 0.1904 | 0.7025 | 8218.7352 | 34.4102 | 9.5584 | 9108.3645 | 38.1349 | 10.593 | 11926.5073 | 49.9339 | 13.8705
11 | 95.697 | 2.3663 | 0.746 | 0.1174 | 0.1203 | 0.0019 | 0.0243 | 0.0189 | 0.0224 |  | 0.6919 | 0.1936 | 0.7025 | 8217.0872 | 34.4033 | 9.5565 | 9106.5732 | 38.1274 | 10.5909 | 11923.88 | 49.9229 | 13.8675
12 | 95.6324 | 2.3887 | 0.7571 | 0.1186 | 0.1234 | 0.002 | 0.0254 | 0.0198 | 0.023 |  | 0.706 | 0.2036 | 0.7031 | 8219.4756 | 34.4133 | 9.5593 | 9109.0572 | 38.1378 | 10.5938 | 11922.1125 | 49.9155 | 13.8654 |  |  | <0,0001 | <0,0002
13 | 95.5376 | 2.4265 | 0.773 | 0.1204 | 0.1277 | 0.0021 | 0.0268 | 0.0212 | 0.0243 |  | 0.7243 | 0.2161 | 0.704 | 8223.6793 | 34.4309 | 9.5641 | 9113.4519 | 38.1562 | 10.5989 | 11920.5361 | 49.9089 | 13.8636
14 | 95.3827 | 2.4863 | 0.8007 | 0.1238 | 0.1355 | 0.0021 | 0.0293 | 0.0238 | 0.0277 |  | 0.7529 | 0.2352 | 0.7055 | 8230.6297 | 34.46 | 9.5722 | 9121.5249 | 38.19 | 10.6083 | 11918.4104 | 49.9 | 13.8611 | -11.5 | -9
15 | 95.2425 | 2.5375 | 0.8248 | 0.1268 | 0.1427 | 0.0022 | 0.0319 | 0.0266 | 0.0327 |  | 0.7792 | 0.2531 | 0.7069 | 8239.2521 | 34.4961 | 9.5823 | 9128.6903 | 38.22 | 10.6167 | 11917.6939 | 49.897 | 13.8603
16 | 95.179 | 2.5661 | 0.8336 | 0.128 | 0.1455 | 0.0024 | 0.033 | 0.0278 | 0.0363 |  | 0.7881 | 0.2602 | 0.7075 | 8243.4557 | 34.5137 | 9.5871 | 9134.3271 | 38.2436 | 10.6232 | 11918.0521 | 49.8985 | 13.8607
17 | 95.3356 | 2.5075 | 0.8032 | 0.1238 | 0.1364 | 0.0022 | 0.0299 | 0.0246 | 0.0326 |  | 0.7733 | 0.2309 | 0.7059 | 8234.1885 | 34.4749 | 9.5764 | 9124.5344 | 38.2026 | 10.6118 | 11918.9836 | 49.9024 | 13.8618
18 | 95.1629 | 2.5906 | 0.8349 | 0.1284 | 0.145 | 0.0024 | 0.0328 | 0.0277 | 0.0412 |  | 0.7783 | 0.2558 | 0.7077 | 8247.3489 | 34.53 | 9.5917 | 9138.2441 | 38.26 | 10.6278 | 11923.1873 | 49.92 | 13.8667
19 | 95.0695 | 2.6668 | 0.8573 | 0.132 | 0.1476 | 0.0024 | 0.033 | 0.0276 | 0.0412 |  | 0.7675 | 0.2551 | 0.7085 | 8257.5954 | 34.5729 | 9.6036 | 9149.5415 | 38.3073 | 10.6409 | 11929.6601 | 49.9471 | 13.8742 |  |  | <0,0001 | <0,0002
20 | 95.0436 | 2.7097 | 0.8706 | 0.135 | 0.1481 | 0.0024 | 0.0326 | 0.0271 | 0.0401 |  | 0.7407 | 0.2501 | 0.7087 | 8264.0681 | 34.6 | 9.6111 | 9157.3518 | 38.34 | 10.65 | 11937.5181 | 49.98 | 13.8833
21 | 95.0843 | 2.6991 | 0.8674 | 0.1357 | 0.1464 | 0.0023 | 0.0318 | 0.0261 | 0.0383 |  | 0.7273 | 0.2413 | 0.7083 | 8263.9009 | 34.5993 | 9.6109 | 9156.4681 | 38.3363 | 10.649 | 11940.1693 | 49.9911 | 13.8864
22 | 95.1256 | 2.6686 | 0.8683 | 0.1366 | 0.1465 | 0.0022 | 0.0315 | 0.026 | 0.0378 |  | 0.7235 | 0.2334 | 0.708 | 8262.9217 | 34.5952 | 9.6098 | 9155.441 | 38.332 | 10.6478 | 11941.2918 | 49.9958 | 13.8877 | -9.9 | -7.4
23 | 95.204 | 2.6381 | 0.8606 | 0.1364 | 0.1446 | 0.0023 | 0.0307 | 0.0249 | 0.0356 |  | 0.7037 | 0.2192 | 0.7073 | 8261.1542 | 34.5878 | 9.6077 | 9153.6736 | 38.3246 | 10.6457 | 11944.779 | 50.0104 | 13.8918
24 | 95.2282 | 2.628 | 0.8571 | 0.1362 | 0.1439 | 0.0023 | 0.0304 | 0.0245 | 0.0346 |  | 0.699 | 0.2158 | 0.7071 | 8260.0555 | 34.5832 | 9.6064 | 9152.5032 | 38.3197 | 10.6444 | 11945.185 | 50.0121 | 13.8923
25 | 95.2246 | 2.6311 | 0.8574 | 0.1363 | 0.144 | 0.0024 | 0.0304 | 0.0245 | 0.0344 |  | 0.6989 | 0.216 | 0.7071 | 8260.2705 | 34.5841 | 9.6067 | 9152.7421 | 38.3207 | 10.6446 | 11945.3045 | 50.0126 | 13.8924 | -9 | -7 | <0,0001 | <0,0002
26 | 95.195 | 2.6203 | 0.847 | 0.1326 | 0.1432 | 0.0024 | 0.0309 | 0.0252 | 0.035 |  | 0.7425 | 0.2259 | 0.7072 | 8253.6545 | 34.5564 | 9.599 | 9145.505 | 38.2904 | 10.6362 | 11934.9147 | 49.9691 | 13.8803 |  |  |  |  | відсутні
27 | 95.1931 | 2.6226 | 0.849 | 0.133 | 0.1435 | 0.0024 | 0.0309 | 0.0253 | 0.0349 |  | 0.7391 | 0.2262 | 0.7073 | 8254.4904 | 34.5599 | 9.6 | 9146.3888 | 38.2941 | 10.6373 | 11935.7267 | 49.9725 | 13.8813
28 | [13 empty] | 8254.4904 | 34.5599 | 9.6 | 9146.3888 | 38.2941 | 10.6373 | 11935.7267 | 49.9725 | 13.8813
29 | [13 empty] | 8254.4904 | 34.5599 | 9.6 | 9146.3888 | 38.2941 | 10.6373 | 11935.7267 | 49.9725 | 13.8813
30 | 95.1988 | 2.6373 | 0.8702 | 0.1382 | 0.1461 | 0.0023 | 0.0308 | 0.025 | 0.0328 |  | 0.7002 | 0.2183 | 0.7074 | 8262.3962 | 34.593 | 9.6092 | 9155.0111 | 38.3302 | 10.6473 | 11946.0449 | 50.0157 | 13.8933
31
Рівень одоризації відповідає чинним нормативним документам | [13 empty] | 8239.2998 | 34.4963 | 9.5823 | 9130.2667 | 38.2266 | 10.6185
Середньозважене значення теплоти згоряння:
| В.о. начальника Криворізького ЛВУМГ | [8 empty] | Панасюк А.М. | [10 empty] | 2018-07-02
|  | Підрозділу підприємства, якому підпорядкована лабораторія | [8 empty] | прізвище | [5 empty] | підпис |  |  |  | дата
| Завідувач ВХАЛ | [8 empty] | Степанова О.Г. | [10 empty] | 2018-07-02
|  | Лабораторія, де здійснювалось вимірювання газу | [8 empty] | прізвище | [5 empty] | підпис |  |  |  | дата
| Начальник служби ГВ і М | [8 empty] | Байда Ю.А. | [10 empty] | 2018-07-02
|  | Підрозділу, відповідального за облік газу за маршрутом | [8 empty] | прізвище | [5 empty] | підпис |  |  |  | дата

## додаток
Додаток до Паспорту фізико-хімічних показників природного газу. Маршрут №620
Область | ГРС, прямий споживач | Cередньозважене значення вищої теплоти згоряння
|  | ккал/м³ | МДж/м³ | кВт*год./м³
Маршрут №620 |  | 9130.2667 | 38.2266 | 10.6185
Дніпропетровська | ГРС м.Жовтi Води, Завод | 0 | 0 | 0
Дніпропетровська | ГРС м.Жовтi Води, Мiсто | 9138.6502 | 38.2617 | 10.6283
Дніпропетровська | ГРС м.П`ятихатки | 9130.3383 | 38.2269 | 10.6186
Дніпропетровська | ГРС-3 м.Кривий Ріг, ПівнГЗК | 9129.7412 | 38.2244 | 10.6179
Дніпропетровська | ГРС-3 м.Кривой Ріг, місто | 9126.469 | 38.2107 | 10.6141
Кіровоградська | ГРС м.Жовті Води, с.Володимирiвка | 9129.9084 | 38.2251 | 10.6181
Кіровоградська | Петрове ДКК | 9129.2158 | 38.2222 | 10.6173
В.о. начальника Криворізького ЛВУМГ |  | Панасюк А.М. |  |  | 2018-07-02
Підрозділу підприємства, якому підпорядкована лабораторія |  | прізвище |  | підпис | дата
Завідувач ВХАЛ |  | Степанова О.Г. |  |  | 2018-07-02
Лабораторія, де здійснювалось вимірювання газу |  | прізвище |  | підпис | дата
Начальник служби ГВ і М |  | Байда Ю.А. |  |  | 2018-07-02
Підрозділу, відповідального за облік газу за маршрутом |  | прізвище |  | підпис | дата