## паспорт
АТ "Укртрансгаз" | [5 empty] | ПАСПОРТ ФІЗИКО-ХІМІЧНИХ ПОКАЗНИКІВ ПРИРОДНОГО ГАЗУ №676 | [18 empty] | Маршрут №676
Філія "УМГ "ХАРКІВТРАНСГАЗ" | [5 empty] | переданого Краматорським ЛВУМГ та прийнятого ПАТ "Донецькоблгаз", ПАТ "НКМЗ", ТОВ "Кнауф Гіпс Донбас", ДТЕК Курахівська ТЕС,ПрАТ "СКВЗ"-ТОВ "ТД ЛІДЕР", ПАТ "ЗОКМ", ТОВ "ГІРНИЧНІ МАШИНИ-ДРМЗ", ДП "Укравтогаз", ПАТ "Харківгаз"
Сєвєродонецьке ЛВУМГ
Вимірювальна хіміко-аналітична лабораторія
по газопроводу "Амвросіївка-Горлівка-Слов`янськ", "Новопсков-Краматорськ", "Краматорськ-Донецьк", "Донецьк-Маріуполь", "Шебелинка-Слов`янськ", газопроводу-відводу на ГРС 1, 2 Вуглегірської ДРЕС
Свідоцтво № LC 041 від 13.06.2017р. чинне до 13.06.2022 р. | [20 empty] | за період з 01.06.2018р. по 30.06.2018р.
Число місяця | Компонентний склад, % мол. | [11 empty] | Фізико-хімічні показники газу обчислені на основі компонентного складу, 101,325 кПа | [9 empty] | Температура точки роси вологи (Р = 3.92 МПа), °С | Температура точки роси вуглеводнів, °С | Масова концентрація сірководню, г/м3 | Масова концентрація меркаптанової сірки, г/м3 | Маса механічних домішок, г/м3
[13 empty] | Густина абсолютна, кг/м3,при 20 ºС, | Температура вимірювання/згоряння при 20/25°С
| метан, С1 | етан, С2 | пропан, С3 | ізо-бутан, і-С4 | н-бутан, н-С4 | нео-пентан, нео-С5 | ізо-пентан, і-С5 | н-пентан, н-С5 | гексани та вищі, С6+ | кисень, О2 | азот, N2 | діоксид вуглецю, CО2 |  | Теплота згоряння нижча |  |  | Теплота згоряння вища |  |  | Число Воббе вище
[14 empty] | ккал/м3 | МДж/м3 | кВт⋅год/м3 | ккал/м3 | МДж/м3 | кВт⋅год/м3 | ккал/м3 | МДж/м3 | кВт⋅год/м3
1 | 92.2694 | 4.0776 | 1.065 | 0.1465 | 0.2406 | 0.0081 | 0.069 | 0.057 | 0.1741 |  | 1.5283 | 0.3644 | 0.7323 | 8385.8795 | 35.11 | 9.7528 | 9283.9401 | 38.87 | 10.7972 | 11906.4681 | 49.85 | 13.8472
2 | 92.2694 | 4.0776 | 1.065 | 0.1465 | 0.2406 | 0.0081 | 0.069 | 0.057 | 0.1741 |  | 1.5283 | 0.3644 | 0.7323 | 8385.8795 | 35.11 | 9.7528 | 9283.9401 | 38.87 | 10.7972 | 11906.4681 | 49.85 | 13.8472
3 | 92.4084 | 3.7121 | 0.8705 | 0.0984 | 0.1496 | 0.0048 | 0.0396 | 0.0331 | 0.1282 |  | 2.1931 | 0.3622 | 0.7258 | 8230.6297 | 34.46 | 9.5722 | 9116.748 | 38.17 | 10.6028 | 11741.6644 | 49.16 | 13.6556
4 | 92.4526 | 4.0391 | 1.0302 | 0.1421 | 0.2301 | 0.0106 | 0.0628 | 0.0521 | 0.1353 |  | 1.5235 | 0.3216 | 0.7294 | 8364.9089 | 35.0222 | 9.7284 | 9261.9185 | 38.7778 | 10.7716 | 11902.1211 | 49.8318 | 13.8422
5 | 92.4787 | 3.995 | 1.0223 | 0.1417 | 0.2309 | 0.0106 | 0.0636 | 0.0519 | 0.1424 |  | 1.5402 | 0.3227 | 0.7294 | 8362.4249 | 35.0118 | 9.7255 | 9259.2196 | 38.7665 | 10.7685 | 11898.634 | 49.8172 | 13.8381
6 | 92.5052 | 3.9911 | 1.0168 | 0.1395 | 0.2288 | 0.0107 | 0.0644 | 0.0521 | 0.1454 |  | 1.5267 | 0.3193 | 0.7292 | 8363.3803 | 35.0158 | 9.7266 | 9260.2944 | 38.771 | 10.7697 | 11901.1896 | 49.8279 | 13.8411 | -8.4 | -5.6
7 | 92.3959 | 3.9714 | 0.9928 | 0.1324 | 0.2177 | 0.0096 | 0.0617 | 0.05 | 0.1413 |  | 1.6609 | 0.3663 | 0.7294 | 8338.397 | 34.9112 | 9.6976 | 9232.9943 | 38.6567 | 10.738 | 11864.3118 | 49.6735 | 13.7982
8 | 92.3562 | 3.9865 | 1.0225 | 0.1408 | 0.2302 | 0.0103 | 0.0647 | 0.0531 | 0.1548 |  | 1.6192 | 0.3617 | 0.7306 | 8357.0508 | 34.9893 | 9.7193 | 9253.1051 | 38.7409 | 10.7614 | 11880.7683 | 49.7424 | 13.8173
9 | 92.4356 | 3.9901 | 1.0136 | 0.14 | 0.231 | 0.0108 | 0.0664 | 0.0548 | 0.1511 |  | 1.5612 | 0.3454 | 0.73 | 8361.7561 | 35.009 | 9.7247 | 9258.3836 | 38.763 | 10.7675 | 11892.3523 | 49.7909 | 13.8308
10 | 92.475 | 3.9847 | 1.0073 | 0.1381 | 0.2294 | 0.0108 | 0.0662 | 0.0547 | 0.1512 |  | 1.5415 | 0.3411 | 0.7297 | 8361.8994 | 35.0096 | 9.7249 | 9258.5986 | 38.7639 | 10.7678 | 11895.2185 | 49.8029 | 13.8341
11 | 92.3514 | 3.9748 | 1.0327 | 0.1396 | 0.2321 | 0.0104 | 0.0658 | 0.0545 | 0.1434 |  | 1.6189 | 0.3764 | 0.7305 | 8353.1815 | 34.9731 | 9.7148 | 9248.9253 | 38.7234 | 10.7565 | 11876.063 | 49.7227 | 13.8119
12 | 92.3051 | 3.9674 | 1.0439 | 0.1394 | 0.2326 | 0.0104 | 0.0652 | 0.0544 | 0.1421 |  | 1.6398 | 0.3997 | 0.7309 | 8350.0049 | 34.9598 | 9.7111 | 9245.3665 | 38.7085 | 10.7524 | 11868.205 | 49.6898 | 13.8027
13 | 92.2426 | 3.9659 | 1.0567 | 0.1445 | 0.2372 | 0.0103 | 0.0652 | 0.0547 | 0.1455 |  | 1.677 | 0.4004 | 0.7315 | 8351.5096 | 34.9661 | 9.7128 | 9246.8712 | 38.7148 | 10.7541 | 11865.0522 | 49.6766 | 13.7991
14 | 92.3969 | 3.9831 | 1.0357 | 0.1421 | 0.2336 | 0.0106 | 0.0632 | 0.0529 | 0.1478 |  | 1.5817 | 0.3524 | 0.7303 | 8360.2753 | 35.0028 | 9.723 | 9256.7117 | 38.756 | 10.7656 | 11888.1486 | 49.7733 | 13.8259
15 | 92.4964 | 3.9979 | 1.0106 | 0.1397 | 0.232 | 0.0108 | 0.0634 | 0.0521 | 0.1522 | 0.005 | 1.5132 | 0.3267 | 0.7295 | 8366.3181 | 35.0281 | 9.73 | 9263.471 | 38.7843 | 10.7734 | 11903.2198 | 49.8364 | 13.8434 | -8.3 | -6.1 | 0,002 | 0,006 | відс
16 | 92.4812 | 3.9876 | 1.0221 | 0.1386 | 0.2294 | 0.0107 | 0.0647 | 0.0523 | 0.1541 |  | 1.5375 | 0.3218 | 0.7296 | 8365.8404 | 35.0261 | 9.7295 | 9262.8978 | 38.7819 | 10.7728 | 11901.0941 | 49.8275 | 13.841
17 | 92.4549 | 3.9843 | 1.0325 | 0.1439 | 0.2315 | 0.0107 | 0.0661 | 0.0533 | 0.1553 |  | 1.5372 | 0.3303 | 0.7301 | 8368.6826 | 35.038 | 9.7328 | 9265.9312 | 38.7946 | 10.7763 | 11901.5001 | 49.8292 | 13.8414
18 | 92.4673 | 3.9994 | 1.0259 | 0.1424 | 0.2346 | 0.0108 | 0.0656 | 0.0538 | 0.1565 |  | 1.5195 | 0.3242 | 0.73 | 8371.4771 | 35.0497 | 9.736 | 9268.9884 | 38.8074 | 10.7798 | 11906.0621 | 49.8483 | 13.8468
19 | 92.4572 | 3.9986 | 1.0286 | 0.1439 | 0.2356 | 0.0108 | 0.066 | 0.0545 | 0.158 |  | 1.5195 | 0.3273 | 0.7302 | 8372.7669 | 35.0551 | 9.7375 | 9270.3498 | 38.8131 | 10.7814 | 11906.3248 | 49.8494 | 13.8471
20 | 92.4845 | 3.9908 | 1.0169 | 0.1412 | 0.2339 | 0.0108 | 0.0656 | 0.0538 | 0.159 |  | 1.5198 | 0.3237 | 0.7299 | 8370.3785 | 35.0451 | 9.7348 | 9267.7942 | 38.8024 | 10.7784 | 11905.4172 | 49.8456 | 13.846
21 | 92.4751 | 4.0022 | 1.0212 | 0.1398 | 0.2295 | 0.0107 | 0.066 | 0.0537 | 0.1596 |  | 1.5261 | 0.3161 | 0.7299 | 8370.9278 | 35.0474 | 9.7354 | 9268.3913 | 38.8049 | 10.7791 | 11906.3009 | 49.8493 | 13.847
22 | 92.4196 | 4.0059 | 1.0384 | 0.1443 | 0.2347 | 0.0107 | 0.0672 | 0.0546 | 0.1609 |  | 1.5375 | 0.3262 | 0.7305 | 8374.2955 | 35.0615 | 9.7393 | 9271.9501 | 38.8198 | 10.7833 | 11905.5127 | 49.846 | 13.8461 | -8 | -4.8
23 | 92.4906 | 4.0012 | 1.0064 | 0.1411 | 0.2335 | 0.0108 | 0.0663 | 0.0548 | 0.1627 |  | 1.5029 | 0.3297 | 0.73 | 8372.1937 | 35.0527 | 9.7369 | 9269.7766 | 38.8107 | 10.7808 | 11907.3518 | 49.8537 | 13.8483
24 | 92.4654 | 3.9923 | 1.0208 | 0.1382 | 0.231 | 0.0107 | 0.0662 | 0.0549 | 0.1639 |  | 1.5225 | 0.3341 | 0.7302 | 8370.9278 | 35.0474 | 9.7354 | 9268.3674 | 38.8048 | 10.7791 | 11903.793 | 49.8388 | 13.8441
25 | 92.4848 | 3.9974 | 1.0104 | 0.139 | 0.2274 | 0.0109 | 0.0671 | 0.0552 | 0.1644 |  | 1.5107 | 0.3327 | 0.73 | 8370.9994 | 35.0477 | 9.7355 | 9268.4868 | 38.8053 | 10.7793 | 11905.3217 | 49.8452 | 13.8459
26 | 92.4828 | 4.0017 | 1.0082 | 0.1382 | 0.2281 | 0.0109 | 0.0666 | 0.0552 | 0.1652 |  | 1.509 | 0.3341 | 0.73 | 8371.1428 | 35.0483 | 9.7356 | 9268.6301 | 38.8059 | 10.7794 | 11905.3694 | 49.8454 | 13.8459
27 | 92.4646 | 4.0122 | 1.0143 | 0.1377 | 0.2278 | 0.0108 | 0.0658 | 0.0555 | 0.1664 |  | 1.5142 | 0.3307 | 0.7302 | 8372.5519 | 35.0542 | 9.7373 | 9270.1348 | 38.8122 | 10.7812 | 11906.2054 | 49.8489 | 13.8469 | -8.1 | -4.8
28 | 92.478 | 4.0021 | 1.0102 | 0.1379 | 0.2267 | 0.0106 | 0.065 | 0.0545 | 0.1674 |  | 1.5148 | 0.3328 | 0.73 | 8370.9039 | 35.0473 | 9.7354 | 9268.3435 | 38.8047 | 10.7791 | 11904.7962 | 49.843 | 13.8453
29 | 92.4674 | 4.0015 | 1.0149 | 0.1384 | 0.2269 | 0.0106 | 0.0651 | 0.0541 | 0.1678 |  | 1.5204 | 0.3329 | 0.7301 | 8371.1666 | 35.0484 | 9.7357 | 9268.6301 | 38.8059 | 10.7794 | 11904.3424 | 49.8411 | 13.8448
30 | 92.4843 | 3.995 | 1.0152 | 0.1374 | 0.2252 | 0.0106 | 0.0645 | 0.0535 | 0.1695 |  | 1.516 | 0.3288 | 0.73 | 8371.2861 | 35.0489 | 9.7358 | 9268.7734 | 38.8065 | 10.7796 | 11905.5605 | 49.8462 | 13.8462
31
Рівень одоризації відповідає чинним нормативним документам | [13 empty] | 8361.565 | 35.0082 | 9.7245 | 9258.1687 | 38.7621 | 10.7673
Середньозважене значення теплоти згоряння:
| Начальник Сєвєродонецького ЛВУМГ | [8 empty] | Головко Ю.О. | [10 empty] | .07.2018
|  | Підрозділу підприємства, якому підпорядкована лабораторія | [8 empty] | прізвище | [5 empty] | підпис |  |  |  | дата
| Інженер II кат. ВХАЛ | [8 empty] | Єрьоменко М.О. | [10 empty] | .07.2018
|  | Лабораторія, де здійснювалось вимірювання газу | [8 empty] | прізвище | [5 empty] | підпис |  |  |  | дата
| Начальник служби ГВ і М | [8 empty] | Левкович А.М. | [10 empty] | .07.2018
|  | Підрозділу, відповідального за облік газу за маршрутом | [8 empty] | прізвище | [5 empty] | підпис |  |  |  | дата

## додаток
Додаток до Паспорту фізико-хімічних показників природного газу. Маршрут №676
Область | ГРС, прямий споживач | Cередньозважене значення вищої теплоти згоряння
|  | ккал/м³ | МДж/м³ | кВт*год./м³
Маршрут №676 |  | 9258.1687 | 38.7621 | 10.7673
Донецька | АГНКС м.Костянтинівка | 9259.0763 | 38.7659 | 10.7683
Донецька | Артемівськ (побут) | 9257.8343 | 38.7607 | 10.7669
Донецька | Артемівський КНАУФ Гіпс Донбас | 9259.7689 | 38.7688 | 10.7691
Донецька | Бахмутська ПТФ / Берестове | 0 | 0 | 0
Донецька | ВАТ "Електросталь" | 9259.9122 | 38.7694 | 10.7693
Донецька | Волноваха | 9258.1925 | 38.7622 | 10.7673
Донецька | Володимирівка (р-п ім.Кірова) | 9258.3359 | 38.7628 | 10.7674
Донецька | Володимирівка /с. Великий Анадоль | 9257.4282 | 38.759 | 10.7664
Донецька | Вугледар | 9258.2164 | 38.7623 | 10.7673
Донецька | ГРС ПАТ "Новокраматорський машзавод" | 9257.7387 | 38.7603 | 10.7668
Донецька | ГРС-І Вуглегірська ТЕС (побут) / Світлодарськ | 9258.1448 | 38.762 | 10.7672
Донецька | ГРС-І Слов`янська ТЕС (побут) - Миколаївка | 9257.5238 | 38.7594 | 10.7665
Донецька | ГРС-ІІ Вуглегірська ТЕС | 9256.5923 | 38.7555 | 10.7654
Донецька | ГРС-ІІ Слов`янська ТЕС (ТЕС) | 9255.8519 | 38.7524 | 10.7646
Донецька | Дзержинськ | 9257.4999 | 38.7593 | 10.7665
Донецька | Донське | 9257.8104 | 38.7606 | 10.7668
Донецька | Дружківка (АГНКС м.Дружківка) | 9260.2227 | 38.7707 | 10.7696
Донецька | Дружківка (місто) | 9257.4999 | 38.7593 | 10.7665
Донецька | Дружківка (машбуд.з-д) | 9259.3629 | 38.7671 | 10.7686
Донецька | Званівка (к-п ім.Горького) | 9258.0731 | 38.7617 | 10.7671
Донецька | Кіндратівка | 9259.4823 | 38.7676 | 10.7688
Донецька | Клинове (к-п ім.Козаченка) | 9254.8726 | 38.7483 | 10.7634
Донецька | Костянтинівка-2, АГНКС ТД "Лідер" | 9260.175 | 38.7705 | 10.7696
Донецька | Костянтинівка-І (мет.з-д) | 9258.0254 | 38.7615 | 10.7671
Донецька | Костянтинівка-І (побут) | 0 | 0 | 0
Донецька | Костянтинівка-І (пром-сть) | 0 | 0 | 0
Донецька | Костянтинівка-ІІ | 0 | 0 | 0
Донецька | Краматорськ (АГНКС) | 9259.7689 | 38.7688 | 10.7691
Донецька | Краматорськ (МЗ ім.Куйбишева) | 9260.366 | 38.7713 | 10.7698
Донецька | Краматорськ (побут) | 9175.934 | 38.4178 | 10.6716
Донецька | Краматорськ (пром-сть) | 9258.5508 | 38.7637 | 10.7677
Донецька | Красноармійськ | 9258.4314 | 38.7632 | 10.7676
Донецька | Красноармійське (к-п Промінь) | 9258.7658 | 38.7646 | 10.7679
Донецька | Курахове | 9253.1529 | 38.7411 | 10.7614
Донецька | Малинівка | 9257.9059 | 38.761 | 10.7669
Донецька | Новотроїцьке | 9257.9059 | 38.761 | 10.7669
Донецька | Ольгінка | 9258.9807 | 38.7655 | 10.7682
Донецька | Очеретине | 9258.3836 | 38.763 | 10.7675
Донецька | Очеретине (к-п ім.Ульянова) | 9258.2642 | 38.7625 | 10.7674
Донецька | Очеретине на Авдіївку | 0 | 0 | 0
Донецька | Покровське (к-п ім.Чапаєва) | 9267.0776 | 38.7994 | 10.7776
Донецька | Правдинська ПТФ | 9258.5747 | 38.7638 | 10.7677
Донецька | Рай-Олександрівка (к-п 40 років Жовтня) | 9258.0492 | 38.7616 | 10.7671
Донецька | Сіверськ | 9257.5954 | 38.7597 | 10.7666
Донецька | Селідове | 9258.8852 | 38.7651 | 10.7681
Донецька | Слов`янськ (АГНКС м.Слов`янськ) | 9262.659 | 38.7809 | 10.7725
Донецька | Слов`янськ (місто) | 9259.2912 | 38.7668 | 10.7686
Донецька | Степанівка (к-п "Костянтинівський") | 9258.0015 | 38.7614 | 10.7671
Донецька | Часів Яр (колгости) | 9257.7865 | 38.7605 | 10.7668
Донецька | Часів Яр (місто) | 9258.0015 | 38.7614 | 10.7671
Донецька | Червоний Лиман | 9257.7626 | 38.7604 | 10.7668
Донецька | Шидловський (Слов`янський) КВЗ | 9255.613 | 38.7514 | 10.7643
Донецька | Щербинівська ПТФ | 9258.097 | 38.7618 | 10.7672
Донецька | к-п ім.Леніна | 9258.3597 | 38.7629 | 10.7675
Донецька | к-п ім.Тімірязєва | 9257.9298 | 38.7611 | 10.767
Донецька | к-п Маріупольський (Чермалик) | 9258.097 | 38.7618 | 10.7672
Донецька | к-п Оленівський | 9258.4792 | 38.7634 | 10.7676
Донецька | к-п Правда і Кірова | 9258.5747 | 38.7638 | 10.7677
Донецька | с.Новополтавка (к-п Широкий Шлях) | 9258.0492 | 38.7616 | 10.7671
Харківська | Ізюм | 9256.4251 | 38.7548 | 10.7652
Харківська | Барвінкове | 9257.9537 | 38.7612 | 10.767
Харківська | Бражківка | 9257.0939 | 38.7576 | 10.766
Харківська | Грушеваха (к-п Жовтень) | 9257.5238 | 38.7594 | 10.7665
Харківська | Петрівське (дубль ХТГ) | 9256.0907 | 38.7534 | 10.7648
Харківська | р-п Степок | 9258.3597 | 38.7629 | 10.7675
Начальник Сєвєродонецького ЛВУМГ |  | Головко Ю.О. |  |  | .07.2018
Підрозділу підприємства, якому підпорядкована лабораторія |  | прізвище |  | підпис | дата
Інженер II кат. ВХАЛ |  | Єрьоменко М.О. |  |  | .07.2018
Лабораторія, де здійснювалось вимірювання газу |  | прізвище |  | підпис | дата
Начальник служби ГВ і М |  | Левкович А.М. |  |  | .07.2018
Підрозділу, відповідального за облік газу за маршрутом |  | прізвище |  | підпис | дата