## паспорт
АТ "Укртрансгаз" | [5 empty] | ПАСПОРТ ФІЗИКО-ХІМІЧНИХ ПОКАЗНИКІВ ПРИРОДНОГО ГАЗУ №21 | [18 empty] | Маршрут №21
Філія "УМГ "Київтрансгаз" | [5 empty] | переданого Боярським ЛВУМГ та прийнятого ПАТ "Київоблгаз", ПАТ "Житомиргаз"
Боярське ЛВУМГ
Вимірювальна хіміко-аналітична лабораторія
по газопроводу "Київ-Захід України 2" (КЗУ-2)
Свідоцтво № 70А-43-14 чинне до 23.07.2019 р. | [20 empty] | за період з 01.06.2018р. по 30.06.2018р.
Число місяця | Компонентний склад, % мол. | [11 empty] | Фізико-хімічні показники газу обчислені на основі компонентного складу, 101,325 кПа | [9 empty] | Температура точки роси вологи (Р = 3.92 МПа), °С | Температура точки роси вуглеводнів, °С | Масова концентрація сірководню, г/м3 | Масова концентрація меркаптанової сірки, г/м3 | Маса механічних домішок, г/м3
[13 empty] | Густина абсолютна, кг/м3,при 20 ºС, | Температура вимірювання/згоряння при 20/25°С
| метан, С1 | етан, С2 | пропан, С3 | ізо-бутан, і-С4 | н-бутан, н-С4 | нео-пентан, нео-С5 | ізо-пентан, і-С5 | н-пентан, н-С5 | гексани та вищі, С6+ | кисень, О2 | азот, N2 | діоксид вуглецю, CО2 |  | Теплота згоряння нижча |  |  | Теплота згоряння вища |  |  | Число Воббе вище
[14 empty] | ккал/м3 | МДж/м3 | кВт⋅год/м3 | ккал/м3 | МДж/м3 | кВт⋅год/м3 | ккал/м3 | МДж/м3 | кВт⋅год/м3
1 | [13 empty] | 8271.2335 | 34.63 | 9.6194 | 9159.7403 | 38.35 | 10.6528 | 11560.1416 | 48.4 | 13.4444 | -4.5 | -5.2
2 | [13 empty] | 8271.2335 | 34.63 | 9.6194 | 9159.7403 | 38.35 | 10.6528 | 11560.1416 | 48.4 | 13.4444
3 | [13 empty] | 8271.2335 | 34.63 | 9.6194 | 9159.7403 | 38.35 | 10.6528 | 11560.1416 | 48.4 | 13.4444
4 | 89.4207 | 4.9591 | 1.2013 | 0.1321 | 0.2052 | 0.0039 | 0.0543 | 0.0429 | 0.0782 | 0.0081 | 1.9271 | 1.9465 | 0.754 | 8233.0182 | 34.47 | 9.575 | 9119.1365 | 38.18 | 10.6056 | 11526.7031 | 48.26 | 13.4056 | -5.6 | -5.9
5 | [13 empty] | 8233.0182 | 34.47 | 9.575 | 9119.1365 | 38.18 | 10.6056 | 11526.7031 | 48.26 | 13.4056 | -5.3 | -5.6
6 | [13 empty] | 8233.0182 | 34.47 | 9.575 | 9119.1365 | 38.18 | 10.6056 | 11526.7031 | 48.26 | 13.4056 | -6.3 | -5.5
7 | [13 empty] | 8233.0182 | 34.47 | 9.575 | 9119.1365 | 38.18 | 10.6056 | 11526.7031 | 48.26 | 13.4056 | -7 | -6.1
8 | [13 empty] | 8233.0182 | 34.47 | 9.575 | 9119.1365 | 38.18 | 10.6056 | 11526.7031 | 48.26 | 13.4056 | -6 | -5.8
9 | [13 empty] | 8233.0182 | 34.47 | 9.575 | 9119.1365 | 38.18 | 10.6056 | 11526.7031 | 48.26 | 13.4056
10 | [13 empty] | 8233.0182 | 34.47 | 9.575 | 9119.1365 | 38.18 | 10.6056 | 11526.7031 | 48.26 | 13.4056
11 | 89.2759 | 5.0288 | 1.2926 | 0.1389 | 0.2197 | 0.0041 | 0.0593 | 0.0477 | 0.0611 | 0.0417 | 1.8345 | 1.9958 | 0.7563 | 8261.6797 | 34.59 | 9.6083 | 9150.1864 | 38.31 | 10.6417 | 11548.1993 | 48.35 | 13.4306 | -5 | -5.3
12 | [13 empty] | 8261.6797 | 34.59 | 9.6083 | 9150.1864 | 38.31 | 10.6417 | 11548.1993 | 48.35 | 13.4306 | -4.9 | -3.3
13 | [13 empty] | 8261.6797 | 34.59 | 9.6083 | 9150.1864 | 38.31 | 10.6417 | 11548.1993 | 48.35 | 13.4306 | -5.1 | -4
14 | [13 empty] | 8261.6797 | 34.59 | 9.6083 | 9150.1864 | 38.31 | 10.6417 | 11548.1993 | 48.35 | 13.4306 | -4.5 | -3.9
15 | [13 empty] | 8261.6797 | 34.59 | 9.6083 | 9150.1864 | 38.31 | 10.6417 | 11548.1993 | 48.35 | 13.4306 | -4.8 | -4.6
16 | [13 empty] | 8261.6797 | 34.59 | 9.6083 | 9150.1864 | 38.31 | 10.6417 | 11548.1993 | 48.35 | 13.4306
17 | [13 empty] | 8261.6797 | 34.59 | 9.6083 | 9150.1864 | 38.31 | 10.6417 | 11548.1993 | 48.35 | 13.4306
18 | 89.5909 | 4.9827 | 1.2046 | 0.1371 | 0.215 | 0.0041 | 0.0581 | 0.0464 | 0.0632 | 0.0104 | 1.7387 | 1.9486 | 0.7537 | 8262.5873 | 34.5938 | 9.6094 | 9150.6641 | 38.312 | 10.6422 | 11567.9996 | 48.4329 | 13.4536 | -3.7 | -3.1
19 | [13 empty] | 8262.5873 | 34.5938 | 9.6094 | 9150.6641 | 38.312 | 10.6422 | 11567.9996 | 48.4329 | 13.4536 | -3.2 | -2.9
20 | [13 empty] | 8262.5873 | 34.5938 | 9.6094 | 9150.6641 | 38.312 | 10.6422 | 11567.9996 | 48.4329 | 13.4536 | -4.6 | -2.8
21 | [13 empty] | 8262.5873 | 34.5938 | 9.6094 | 9150.6641 | 38.312 | 10.6422 | 11567.9996 | 48.4329 | 13.4536 | -3.1 | -2.1
22 | [13 empty] | 8262.5873 | 34.5938 | 9.6094 | 9150.6641 | 38.312 | 10.6422 | 11567.9996 | 48.4329 | 13.4536 | -3.4 | 1.8
23 | [13 empty] | 8262.5873 | 34.5938 | 9.6094 | 9150.6641 | 38.312 | 10.6422 | 11567.9996 | 48.4329 | 13.4536 | -5.8 | -3.4
24 | [13 empty] | 8262.5873 | 34.5938 | 9.6094 | 9150.6641 | 38.312 | 10.6422 | 11567.9996 | 48.4329 | 13.4536
25 | 89.5709 | 5.0057 | 1.2132 | 0.1361 | 0.2132 | 0.0041 | 0.0568 | 0.0454 | 0.0607 | 0.0149 | 1.7237 | 1.9552 | 0.7538 | 8263.5188 | 34.5977 | 9.6105 | 9151.6912 | 38.3163 | 10.6434 | 11568.5967 | 48.4354 | 13.4543 | -4.3 | -2.8 | менше 0,006 | менше 0,02 | відсутні
26 | [13 empty] | 8263.5188 | 34.5977 | 9.6105 | 9151.6912 | 38.3163 | 10.6434 | 11568.5967 | 48.4354 | 13.4543 | -4.8 | -2.7
27 | [13 empty] | 8263.5188 | 34.5977 | 9.6105 | 9151.6912 | 38.3163 | 10.6434 | 11568.5967 | 48.4354 | 13.4543 | -5.2 | -3.8
28 | [13 empty] | 8263.5188 | 34.5977 | 9.6105 | 9151.6912 | 38.3163 | 10.6434 | 11568.5967 | 48.4354 | 13.4543
29 | [13 empty] | 8263.5188 | 34.5977 | 9.6105 | 9151.6912 | 38.3163 | 10.6434 | 11568.5967 | 48.4354 | 13.4543
30 | [13 empty] | 8263.5188 | 34.5977 | 9.6105 | 9151.6912 | 38.3163 | 10.6434 | 11568.5967 | 48.4354 | 13.4543
Рівень одоризації відповідає чинним нормативним документам | [13 empty] | 8254.9442 | 34.5618 | 9.6005 | 9142.6389 | 38.2784 | 10.6329
Середньозважене значення теплоти згоряння:
| Головний інженер Боярського ЛВУМГ | [8 empty] | Табак С.М. | [10 empty] | 2018-07-02
|  | Підрозділу підприємства, якому підпорядкована лабораторія | [8 empty] | прізвище | [5 empty] | підпис |  |  |  | дата
| В.о. завідувача ВХАЛ | [8 empty] | Іванець І.М. | [10 empty] | 2018-07-02
|  | Лабораторія, де здійснювалось вимірювання газу | [8 empty] | прізвище | [5 empty] | підпис |  |  |  | дата
| Начальник служби ГВ і М | [8 empty] | Прима Ю.І. | [10 empty] | 2018-07-02
|  | Підрозділу, відповідального за облік газу за маршрутом | [8 empty] | прізвище | [5 empty] | підпис |  |  |  | дата

## додаток
Додаток до Паспорту фізико-хімічних показників природного газу. Маршрут №21
Область | ГРС, прямий споживач | Cередньозважене значення вищої теплоти згоряння
|  | ккал/м³ | МДж/м³ | кВт*год./м³
Маршрут №21 |  | 9142.6389 | 38.2784 | 10.6329
Житомирська | ГРС Брусилів | 9144.5736 | 38.2865 | 10.6351
Житомирська | ГРС Ковганівка | 9144.5258 | 38.2863 | 10.6351
Житомирська | ГРС Малин | 9143.8092 | 38.2833 | 10.6343
Житомирська | ГРС Народичі | 9144.4064 | 38.2858 | 10.6349
Житомирська | ГРС Недашки | 9144.6452 | 38.2868 | 10.6352
Житомирська | ГРС Радомишль | 9144.3586 | 38.2856 | 10.6349
Житомирська | ГРС Федорівка | 9145.2184 | 38.2892 | 10.6359
Житомирська | ГРС Яжберень | 9144.2869 | 38.2853 | 10.6348
Київська | ГРС Іванків | 9144.5497 | 38.2864 | 10.6351
Київська | ГРС Ірпінь | 0 | 0 | 0
Київська | ГРС АГНКС 1 м. Б.Церква | 9144.0003 | 38.2841 | 10.6345
Київська | ГРС АГНКС м.Б.Церква-2, ТОВ "Екогаз-2005" | 9144.0242 | 38.2842 | 10.6345
Київська | ГРС АГНКС м.Бородянка, ТОВ "Ітера Україна" | 9144.1197 | 38.2846 | 10.6346
Київська | ГРС АГНКС м.Фастів | 9144.072 | 38.2844 | 10.6346
Київська | ГРС Біла Церква | 9140.7998 | 38.2707 | 10.6308
Київська | ГРС Багрин | 9144.1436 | 38.2847 | 10.6346
Київська | ГРС Блиставиця | 9144.5258 | 38.2863 | 10.6351
Київська | ГРС Бородянка | 9144.2631 | 38.2852 | 10.6348
Київська | ГРС Боярська ЛДС | 0 | 0 | 0
Київська | ГРС Васильків | 9144.7646 | 38.2873 | 10.6354
Київська | ГРС Велика Снітинка | 9144.5736 | 38.2865 | 10.6351
Київська | ГРС Велике Половецьке | 9144.5019 | 38.2862 | 10.6351
Київська | ГРС Вишеньки | 9144.3108 | 38.2854 | 10.6348
Київська | ГРС Ворзель | 0 | 0 | 0
Київська | ГРС Глеваха | 9144.2153 | 38.285 | 10.6347
Київська | ГРС Гребінки | 9145.8633 | 38.2919 | 10.6366
Київська | ГРС Гребінки, ПАТ " Саливонківський цук.завод" | 0 | 0 | 0
Київська | ГРС Грузьке | 9144.5019 | 38.2862 | 10.6351
Київська | ГРС Димер | 9143.8331 | 38.2834 | 10.6343
Київська | ГРС Димер-2 "Агромарс" | 9142.7106 | 38.2787 | 10.633
Київська | ГРС Дорогинка | 9144.8124 | 38.2875 | 10.6354
Київська | ГРС Жорнівка | 9144.4541 | 38.286 | 10.635
Київська | ГРС Забір'я | 9144.2153 | 38.285 | 10.6347
Київська | ГРС Забуяння | 9145.6722 | 38.2911 | 10.6364
Київська | ГРС Зелений Мис | 9144.7885 | 38.2874 | 10.6354
Київська | ГРС Зорін | 9144.4064 | 38.2858 | 10.6349
Київська | ГРС Катюжанка | 9144.5974 | 38.2866 | 10.6352
Київська | ГРС Клавдієве | 9143.9287 | 38.2838 | 10.6344
Київська | ГРС Кожанка | 9144.6213 | 38.2867 | 10.6352
Київська | ГРС Красятичі | 9144.5019 | 38.2862 | 10.6351
Київська | ГРС Макарів | 9144.2392 | 38.2851 | 10.6348
Київська | ГРС Мигалки | 9144.2392 | 38.2851 | 10.6348
Київська | ГРС Мотовилівка | 9145.0274 | 38.2884 | 10.6357
Київська | ГРС Обуховичі | 9142.8777 | 38.2794 | 10.6332
Київська | ГРС Оране | 9144.0481 | 38.2843 | 10.6345
Київська | ГРС Острійки | 0 | 0 | 0
Київська | ГРС Піщане | 9144.693 | 38.287 | 10.6353
Київська | ГРС Плисецьке | 9142.1612 | 38.2764 | 10.6323
Київська | ГРС Поліське | 9144.1436 | 38.2847 | 10.6346
Київська | ГРС Рокитне | 9144.7407 | 38.2872 | 10.6353
Київська | ГРС Стоянка | 9144.1436 | 38.2847 | 10.6346
Київська | ГРС Тр.Новоселиця | 9144.5497 | 38.2864 | 10.6351
Київська | ГРС Триліси | 9144.5736 | 38.2865 | 10.6351
Київська | ГРС Устимівка | 9144.5736 | 38.2865 | 10.6351
Київська | ГРС Фастів-1 | 0 | 0 | 0
Київська | ГРС Фастів-2 | 9144.1914 | 38.2849 | 10.6347
Київська | ГРС Чайка | 9144.1197 | 38.2846 | 10.6346
Київська | ГРС Чорнобиль Припять | 0 | 0 | 0
Київська | ГРС Чорнобиль, сервіс (котельня) | 0 | 0 | 0
Київська | ГРС Шпитьки | 9144.3108 | 38.2854 | 10.6348
Київська | ГРС р/г Фастівський | 0 | 0 | 0
Головний інженер Боярського ЛВУМГ |  | Табак С.М. |  |  | 2018-07-02
Підрозділу підприємства, якому підпорядкована лабораторія |  | прізвище |  | підпис | дата
В.о. завідувача ВХАЛ |  | Іванець І.М. |  |  | 2018-07-02
Лабораторія, де здійснювалось вимірювання газу |  | прізвище |  | підпис | дата
Начальник служби ГВ і М |  | Прима Ю.І. |  |  | 2018-07-02
Підрозділу, відповідального за облік газу за маршрутом |  | прізвище |  | підпис | дата