## паспорт
АТ "Укртрансгаз" | [5 empty] | ПАСПОРТ ФІЗИКО-ХІМІЧНИХ ПОКАЗНИКІВ ПРИРОДНОГО ГАЗУ №490 | [18 empty] | Маршрут №490
Філія "УМГ "ПРИКАРПАТТРАНСГАЗ" | [5 empty] | переданого Хустським ЛВУМГ та прийнятого ПАТ "Закарпатгаз", ТОВ "ЄВРО ПАУЕР", ДП "Укравтогаз"
ГВС Теково Хустське ЛВУМГ
Вимірювальна хіміко-аналітична лабораторія
по газопроводу "Союз"
Свідоцтво № РВ-0060-15 чинне до 29.11.2020 р. | [20 empty] | за період з 01.06.2018р. по 30.06.2018р.
Число місяця | Компонентний склад, % мол. | [11 empty] | Фізико-хімічні показники газу обчислені на основі компонентного складу, 101,325 кПа | [9 empty] | Температура точки роси вологи (Р = 3.92 МПа), °С | Температура точки роси вуглеводнів, °С | Масова концентрація сірководню, г/м3 | Масова концентрація меркаптанової сірки, г/м3 | Маса механічних домішок, г/м3
[13 empty] | Густина абсолютна, кг/м3,при 20 ºС, | Температура вимірювання/згоряння при 20/25°С
| метан, С1 | етан, С2 | пропан, С3 | ізо-бутан, і-С4 | н-бутан, н-С4 | нео-пентан, нео-С5 | ізо-пентан, і-С5 | н-пентан, н-С5 | гексани та вищі, С6+ | кисень, О2 | азот, N2 | діоксид вуглецю, CО2 |  | Теплота згоряння нижча |  |  | Теплота згоряння вища |  |  | Число Воббе вище
[14 empty] | ккал/м3 | МДж/м3 | кВт⋅год/м3 | ккал/м3 | МДж/м3 | кВт⋅год/м3 | ккал/м3 | МДж/м3 | кВт⋅год/м3
1 | [13 empty] | 8149.4221 | 34.12 | 9.4778 | 9033.1519 | 37.82 | 10.5056 | 11892.1374 | 49.79 | 13.8306
2 | [13 empty] | 8149.4221 | 34.12 | 9.4778 | 9033.1519 | 37.82 | 10.5056 | 11892.1374 | 49.79 | 13.8306
3 | [13 empty] | 8149.4221 | 34.12 | 9.4778 | 9033.1519 | 37.82 | 10.5056 | 11892.1374 | 49.79 | 13.8306
4 | [13 empty] | 8149.4221 | 34.12 | 9.4778 | 9033.1519 | 37.82 | 10.5056 | 11892.1374 | 49.79 | 13.8306
5 | [13 empty] | 8149.4221 | 34.12 | 9.4778 | 9033.1519 | 37.82 | 10.5056 | 11892.1374 | 49.79 | 13.8306
6 | 96.4495 | 1.9149 | 0.5896 | 0.0902 | 0.0881 | 0.0004 | 0.0151 | 0.0111 | 0.0062 | 0.0059 | 0.6942 | 0.1348 | 0.6953 | 8151.8106 | 34.13 | 9.4806 | 9035.5404 | 37.83 | 10.5083 | 11892.1374 | 49.79 | 13.8306 | -14.3 | -10.6
7 | [13 empty] | 8151.8106 | 34.13 | 9.4806 | 9035.5404 | 37.83 | 10.5083 | 11892.1374 | 49.79 | 13.8306
8 | [13 empty] | 8151.8106 | 34.13 | 9.4806 | 9035.5404 | 37.83 | 10.5083 | 11892.1374 | 49.79 | 13.8306
9 | [13 empty] | 8151.8106 | 34.13 | 9.4806 | 9035.5404 | 37.83 | 10.5083 | 11892.1374 | 49.79 | 13.8306
10 | [13 empty] | 8151.8106 | 34.13 | 9.4806 | 9035.5404 | 37.83 | 10.5083 | 11892.1374 | 49.79 | 13.8306
11 | [13 empty] | 8151.8106 | 34.13 | 9.4806 | 9035.5404 | 37.83 | 10.5083 | 11892.1374 | 49.79 | 13.8306
12 | [13 empty] | 8151.8106 | 34.13 | 9.4806 | 9035.5404 | 37.83 | 10.5083 | 11892.1374 | 49.79 | 13.8306
13 | 96.4515 | 1.9098 | 0.5907 | 0.0906 | 0.0886 | 0.0003 | 0.0158 | 0.0117 | 0.0062 | 0.0059 | 0.6935 | 0.1354 | 0.6953 | 8151.8106 | 34.13 | 9.4806 | 9035.5404 | 37.83 | 10.5083 | 11892.1374 | 49.79 | 13.8306 | -14.9 | -11
14 | [13 empty] | 8151.8106 | 34.13 | 9.4806 | 9035.5404 | 37.83 | 10.5083 | 11892.1374 | 49.79 | 13.8306
15 | [13 empty] | 8151.8106 | 34.13 | 9.4806 | 9035.5404 | 37.83 | 10.5083 | 11892.1374 | 49.79 | 13.8306
16 | [13 empty] | 8151.8106 | 34.13 | 9.4806 | 9035.5404 | 37.83 | 10.5083 | 11892.1374 | 49.79 | 13.8306
17 | [13 empty] | 8151.8106 | 34.13 | 9.4806 | 9035.5404 | 37.83 | 10.5083 | 11892.1374 | 49.79 | 13.8306
18 | [13 empty] | 8151.8106 | 34.13 | 9.4806 | 9035.5404 | 37.83 | 10.5083 | 11892.1374 | 49.79 | 13.8306 |  |  |  |  | 0
19 | [13 empty] | 8151.8106 | 34.13 | 9.4806 | 9035.5404 | 37.83 | 10.5083 | 11892.1374 | 49.79 | 13.8306 |  |  | 0.0001 | 0.0002
20 | 96.4527 | 1.9082 | 0.5908 | 0.0916 | 0.0878 | 0.0004 | 0.0155 | 0.0116 | 0.0062 | 0.0058 | 0.6931 | 0.1363 | 0.6953 | 8151.8106 | 34.13 | 9.4806 | 9035.5404 | 37.83 | 10.5083 | 11892.1374 | 49.79 | 13.8306 | -13.8 | -9.8
21 | [13 empty] | 8151.8106 | 34.13 | 9.4806 | 9035.5404 | 37.83 | 10.5083 | 11892.1374 | 49.79 | 13.8306
22 | [13 empty] | 8151.8106 | 34.13 | 9.4806 | 9035.5404 | 37.83 | 10.5083 | 11892.1374 | 49.79 | 13.8306
23 | [13 empty] | 8151.8106 | 34.13 | 9.4806 | 9035.5404 | 37.83 | 10.5083 | 11892.1374 | 49.79 | 13.8306
24 | [13 empty] | 8151.8106 | 34.13 | 9.4806 | 9035.5404 | 37.83 | 10.5083 | 11892.1374 | 49.79 | 13.8306
25 | [13 empty] | 8151.8106 | 34.13 | 9.4806 | 9035.5404 | 37.83 | 10.5083 | 11892.1374 | 49.79 | 13.8306
26 | [13 empty] | 8151.8106 | 34.13 | 9.4806 | 9035.5404 | 37.83 | 10.5083 | 11892.1374 | 49.79 | 13.8306
27 | 96.4219 | 1.9265 | 0.597 | 0.0926 | 0.0902 | 0.0003 | 0.016 | 0.0119 | 0.0068 | 0.0058 | 0.6918 | 0.1392 | 0.6956 | 8154.199 | 34.14 | 9.4833 | 9037.9289 | 37.84 | 10.5111 | 11894.5258 | 49.8 | 13.8333 | -16.6 | -12.3
28 | [13 empty] | 8154.199 | 34.14 | 9.4833 | 9037.9289 | 37.84 | 10.5111 | 11894.5258 | 49.8 | 13.8333
29 | [13 empty] | 8154.199 | 34.14 | 9.4833 | 9037.9289 | 37.84 | 10.5111 | 11894.5258 | 49.8 | 13.8333
30 | [13 empty] | 8154.199 | 34.14 | 9.4833 | 9037.9289 | 37.84 | 10.5111 | 11894.5258 | 49.8 | 13.8333
Рівень одоризації відповідає чинним нормативним документам | [13 empty] | 8151.7628 | 34.1298 | 9.4805 | 9035.4926 | 37.8298 | 10.5083
Середньозважене значення теплоти згоряння:
| Начальник Хустського ЛВУМГ | [8 empty] | Шак В.Ю. | [10 empty] | 2018-07-02
|  | Підрозділу підприємства, якому підпорядкована лабораторія | [8 empty] | прізвище | [5 empty] | підпис |  |  |  | дата
| Хімік ВХАЛ | [8 empty] | Шишола В.Й. | [10 empty] | 2018-07-02
|  | Лабораторія, де здійснювалось вимірювання газу | [8 empty] | прізвище | [5 empty] | підпис |  |  |  | дата
| Начальник служби АКВПТіАСУ | [8 empty] | Бабій Т.В. | [10 empty] | 2018-07-02
|  | Підрозділу, відповідального за облік газу за маршрутом | [8 empty] | прізвище | [5 empty] | підпис |  |  |  | дата

## додаток
Додаток до Паспорту фізико-хімічних показників природного газу. Маршрут №490
Область | ГРС, прямий споживач | Cередньозважене значення вищої теплоти згоряння
|  | ккал/м³ | МДж/м³ | кВт*год./м³
Маршрут №490 |  | 9035.4926 | 37.8298 | 10.5083
Закарпатська | АГНКС Хуст | 9035.5404 | 37.83 | 10.5083
Закарпатська | АГНКС-3 Хуст ТОВ "ЄВРО ПАУЕР" | 9035.4687 | 37.8297 | 10.5083
Закарпатська | ГРС Хуст | 9035.4926 | 37.8298 | 10.5083
Закарпатська | ГРС м.Іршава | 9035.4926 | 37.8298 | 10.5083
Закарпатська | ГРС м.Виноградове | 9035.4926 | 37.8298 | 10.5083
Закарпатська | ГРС с.В.Раковець | 9035.4926 | 37.8298 | 10.5083
Закарпатська | ГРС с.Вербовець | 9035.4687 | 37.8297 | 10.5083
Закарпатська | ГРС с.Данилове | 9035.4926 | 37.8298 | 10.5083
Закарпатська | ГРС с.Текове | 9035.4926 | 37.8298 | 10.5083
Закарпатська | ГРС с.Теребля | 9035.4926 | 37.8298 | 10.5083
Закарпатська | ГРС с.Тячів | 9035.5165 | 37.8299 | 10.5083
Начальник Хустського ЛВУМГ |  | Шак В.Ю. |  |  | 2018-07-02
Підрозділу підприємства, якому підпорядкована лабораторія |  | прізвище |  | підпис | дата
Хімік ВХАЛ |  | Шишола В.Й. |  |  | 2018-07-02
Лабораторія, де здійснювалось вимірювання газу |  | прізвище |  | підпис | дата
Начальник служби АКВПТіАСУ |  | Бабій Т.В. |  |  | 2018-07-02
Підрозділу, відповідального за облік газу за маршрутом |  | прізвище |  | підпис | дата