## паспорт
АТ "Укртрансгаз" | [5 empty] | ПАСПОРТ ФІЗИКО-ХІМІЧНИХ ПОКАЗНИКІВ ПРИРОДНОГО ГАЗУ №523 | [18 empty] | Маршрут №523
Філія "УМГ "ПРИКАРПАТТРАНСГАЗ" | [5 empty] | переданого Закарпатським ЛВУМГ та прийнятого ПАТ "Закарпатгаз", ДП "Укравтогаз" та ТОВ "ЄВРО ПАУЕР"
ГКС Ужгород п/м Закарпатського ЛВУМГ
Вимірювальна хіміко-аналітична лабораторія
по газопроводу "ДУД - I"
Свідоцтво № РВ-0033-13 чинне до 26.06.2018 р. | [20 empty] | за період з 01.06.2018р. по 30.06.2018р.
Число місяця | Компонентний склад, % мол. | [11 empty] | Фізико-хімічні показники газу обчислені на основі компонентного складу, 101,325 кПа | [9 empty] | Температура точки роси вологи (Р = 3.92 МПа), °С | Температура точки роси вуглеводнів, °С | Масова концентрація сірководню, г/м3 | Масова концентрація меркаптанової сірки, г/м3 | Маса механічних домішок, г/м3
[13 empty] | Густина абсолютна, кг/м3,при 20 ºС, | Температура вимірювання/згоряння при 20/25°С
| метан, С1 | етан, С2 | пропан, С3 | ізо-бутан, і-С4 | н-бутан, н-С4 | нео-пентан, нео-С5 | ізо-пентан, і-С5 | н-пентан, н-С5 | гексани та вищі, С6+ | кисень, О2 | азот, N2 | діоксид вуглецю, CО2 |  | Теплота згоряння нижча |  |  | Теплота згоряння вища |  |  | Число Воббе вище
[14 empty] | ккал/м3 | МДж/м3 | кВт⋅год/м3 | ккал/м3 | МДж/м3 | кВт⋅год/м3 | ккал/м3 | МДж/м3 | кВт⋅год/м3
1 | 95.1529 | 2.91 | 0.7652 | 0.1228 | 0.1191 | 0.0018 | 0.0236 | 0.0151 | 0.014 |  | 0.6411 | 0.2343 | 0.7058 | 8250.9794 | 34.5452 | 9.5959 | 9147.1292 | 38.2972 | 10.6381 | 11949.1499 | 50.0287 | 13.8969
2 | 95.1369 | 2.9221 | 0.7681 | 0.1235 | 0.1193 | 0.002 | 0.0238 | 0.015 | 0.014 |  | 0.6396 | 0.2356 | 0.7059 | 8252.3169 | 34.5508 | 9.5974 | 9148.5862 | 38.3033 | 10.6398 | 11949.9142 | 50.0319 | 13.8978
3 | 95.0449 | 2.9932 | 0.7863 | 0.1259 | 0.1212 | 0.0019 | 0.0241 | 0.0152 | 0.0142 |  | 0.6319 | 0.2412 | 0.7067 | 8260.1511 | 34.5836 | 9.6066 | 9156.9935 | 38.3385 | 10.6496 | 11954.5478 | 50.0513 | 13.9031
4 | 95.0555 | 2.9868 | 0.782 | 0.1249 | 0.1204 | 0.0019 | 0.0238 | 0.0151 | 0.0144 |  | 0.632 | 0.2432 | 0.7066 | 8259.2912 | 34.58 | 9.6056 | 9155.7515 | 38.3333 | 10.6481 | 11954.2373 | 50.05 | 13.9028
5 | 95.0604 | 2.9815 | 0.7796 | 0.1244 | 0.1199 | 0.0018 | 0.0236 | 0.015 | 0.0144 |  | 0.633 | 0.2464 | 0.7065 | 8257.4521 | 34.5723 | 9.6034 | 9154.0796 | 38.3263 | 10.6462 | 11951.9444 | 50.0404 | 13.9001 | -15.2 | -14.6 | 0.0002 | 0.0003
6 | 95.0487 | 2.9896 | 0.7818 | 0.1248 | 0.1205 | 0.0018 | 0.0238 | 0.0153 | 0.0141 |  | 0.6332 | 0.2465 | 0.7066 | 8258.4314 | 34.5764 | 9.6046 | 9155.1067 | 38.3306 | 10.6474 | 11952.4937 | 50.0427 | 13.9008
7 | 94.9899 | 3.0278 | 0.7915 | 0.1259 | 0.1216 | 0.0018 | 0.0237 | 0.0151 | 0.0139 |  | 0.637 | 0.2518 | 0.7071 | 8261.5841 | 34.5896 | 9.6082 | 9158.4744 | 38.3447 | 10.6513 | 11953.0908 | 50.0452 | 13.9014
8 | 94.9995 | 3.0038 | 0.7848 | 0.124 | 0.1206 | 0.0019 | 0.0236 | 0.0151 | 0.0141 |  | 0.66 | 0.2526 | 0.7069 | 8256.8311 | 34.5697 | 9.6027 | 9153.3153 | 38.3231 | 10.6453 | 11947.5735 | 50.0221 | 13.895
9 | 95.0063 | 3.0031 | 0.7927 | 0.1255 | 0.1216 | 0.0018 | 0.0236 | 0.0151 | 0.0143 |  | 0.6434 | 0.2526 | 0.707 | 8259.5778 | 34.5812 | 9.6059 | 9156.3009 | 38.3356 | 10.6488 | 11951.0368 | 50.0366 | 13.8991
10 | 95.0305 | 2.9777 | 0.7974 | 0.1267 | 0.1234 | 0.0019 | 0.0241 | 0.0153 | 0.0145 |  | 0.6442 | 0.2443 | 0.7069 | 8260.0078 | 34.583 | 9.6064 | 9156.7786 | 38.3376 | 10.6493 | 11952.5893 | 50.0431 | 13.9009
11 | 95.0814 | 2.9409 | 0.7883 | 0.1261 | 0.1227 | 0.0019 | 0.0242 | 0.0153 | 0.0146 | 0.0076 | 0.6412 | 0.2358 | 0.7065 | 8256.7117 | 34.5692 | 9.6026 | 9153.2675 | 38.3229 | 10.6453 | 11951.5145 | 50.0386 | 13.8996 | -15 | -14.5 |  |  | 0
12 | 95.1217 | 2.9134 | 0.7803 | 0.1254 | 0.1217 | 0.0019 | 0.0241 | 0.0151 | 0.0148 |  | 0.6523 | 0.2293 | 0.7061 | 8253.8694 | 34.5573 | 9.5993 | 9150.2103 | 38.3101 | 10.6417 | 11950.4874 | 50.0343 | 13.8984
13 | 95.2288 | 2.8367 | 0.7618 | 0.1228 | 0.1191 | 0.0019 | 0.0238 | 0.015 | 0.0147 |  | 0.65 | 0.2253 | 0.7053 | 8246.2264 | 34.5253 | 9.5904 | 9142.0657 | 38.276 | 10.6322 | 11946.8092 | 50.0189 | 13.8941
14 | 94.5835 | 3.1746 | 0.8218 | 0.1399 | 0.1305 | 0.0019 | 0.0298 | 0.0175 | 0.0178 |  | 0.6907 | 0.392 | 0.7109 | 8266.5999 | 34.6106 | 9.6141 | 9163.2513 | 38.3647 | 10.6569 | 11927.1283 | 49.9365 | 13.8713
15 | 93.6919 | 3.5754 | 0.8961 | 0.1628 | 0.1452 | 0.004 | 0.0388 | 0.021 | 0.0243 |  | 0.8645 | 0.576 | 0.7184 | 8284.8955 | 34.6872 | 9.6353 | 9181.738 | 38.4421 | 10.6784 | 11889.104 | 49.7773 | 13.827
16 | 93.7877 | 3.5495 | 0.884 | 0.1552 | 0.1396 | 0.0038 | 0.0344 | 0.0191 | 0.023 |  | 0.875 | 0.5287 | 0.7171 | 8280.238 | 34.6677 | 9.6299 | 9176.8416 | 38.4216 | 10.6727 | 11892.8778 | 49.7931 | 13.8314
17 | 93.7839 | 3.4499 | 0.8716 | 0.1555 | 0.1417 | 0.0036 | 0.0381 | 0.0209 | 0.0221 |  | 1.0363 | 0.4764 | 0.7167 | 8265.1907 | 34.6047 | 9.6124 | 9160.3851 | 38.3527 | 10.6535 | 11874.8449 | 49.7176 | 13.8104
18 | 94.5392 | 3.1445 | 0.8004 | 0.1348 | 0.1267 | 0.0031 | 0.0308 | 0.0175 | 0.0182 |  | 0.8395 | 0.3453 | 0.7106 | 8252.8902 | 34.5532 | 9.5981 | 9148.2279 | 38.3018 | 10.6394 | 11910.5046 | 49.8669 | 13.8519 | -15.8 | -15
19 | 95.2597 | 2.838 | 0.7343 | 0.1158 | 0.1126 | 0.0034 | 0.0225 | 0.014 | 0.0132 |  | 0.665 | 0.2215 | 0.7047 | 8238.8221 | 34.4943 | 9.5818 | 9134.0643 | 38.2425 | 10.6229 | 11941.3635 | 49.9961 | 13.8878
20 | 95.2773 | 2.8256 | 0.7307 | 0.1157 | 0.1126 | 0.0025 | 0.0225 | 0.0142 | 0.0134 |  | 0.6639 | 0.2216 | 0.7046 | 8237.5085 | 34.4888 | 9.5802 | 9132.679 | 38.2367 | 10.6213 | 11940.6947 | 49.9933 | 13.887
21 | 95.1612 | 2.9081 | 0.755 | 0.1196 | 0.1163 | 0.0036 | 0.0229 | 0.0145 | 0.014 |  | 0.6516 | 0.2332 | 0.7056 | 8247.8027 | 34.5319 | 9.5922 | 9143.7137 | 38.2829 | 10.6341 | 11946.2837 | 50.0167 | 13.8935
22 | 95.0702 | 2.973 | 0.7766 | 0.1229 | 0.1197 | 0.0023 | 0.0236 | 0.0146 | 0.0142 |  | 0.6456 | 0.2373 | 0.7064 | 8255.8996 | 34.5658 | 9.6016 | 9152.3838 | 38.3192 | 10.6442 | 11951.1323 | 50.037 | 13.8992
23 | 95.1772 | 2.9123 | 0.7649 | 0.1211 | 0.1178 | 0.0029 | 0.0234 | 0.0144 | 0.0138 |  | 0.6327 | 0.2195 | 0.7055 | 8252.3169 | 34.5508 | 9.5974 | 9148.6578 | 38.3036 | 10.6399 | 11953.3774 | 50.0464 | 13.9018
24 | 95.1642 | 2.9135 | 0.7651 | 0.1213 | 0.1179 | 0.0042 | 0.0237 | 0.0144 | 0.014 |  | 0.6411 | 0.2206 | 0.7057 | 8252.2214 | 34.5504 | 9.5973 | 9148.5145 | 38.303 | 10.6397 | 11952.2071 | 50.0415 | 13.9004
25 | 95.1629 | 2.9218 | 0.7719 | 0.1237 | 0.1202 | 0.0035 | 0.0242 | 0.0149 | 0.0141 |  | 0.628 | 0.2148 | 0.7057 | 8256.0429 | 34.5664 | 9.6018 | 9152.6704 | 38.3204 | 10.6446 | 11956.8885 | 50.0611 | 13.9059 | -15.4 | -15
26 | 95.1618 | 2.9206 | 0.7708 | 0.1234 | 0.1201 | 0.0041 | 0.0243 | 0.015 | 0.0144 |  | 0.6284 | 0.2171 | 0.7058 | 8255.8041 | 34.5654 | 9.6015 | 9152.4077 | 38.3193 | 10.6443 | 11956.3153 | 50.0587 | 13.9052
27 | 95.109 | 2.9525 | 0.7739 | 0.1224 | 0.1191 | 0.0037 | 0.024 | 0.0146 | 0.0141 |  | 0.6378 | 0.2289 | 0.7061 | 8255.7563 | 34.5652 | 9.6014 | 9152.2883 | 38.3188 | 10.6441 | 11953.2819 | 50.046 | 13.9017
28 | 95.1477 | 2.9224 | 0.7633 | 0.1201 | 0.1167 | 0.0051 | 0.0235 | 0.0141 | 0.0138 |  | 0.6419 | 0.2314 | 0.7058 | 8251.1943 | 34.5461 | 9.5961 | 9147.3919 | 38.2983 | 10.6384 | 11949.6992 | 50.031 | 13.8975
29 | 95.1799 | 2.9035 | 0.7543 | 0.1188 | 0.1156 | 0.0041 | 0.0233 | 0.0142 | 0.0141 |  | 0.6384 | 0.2338 | 0.7055 | 8248.376 | 34.5343 | 9.5929 | 9144.3825 | 38.2857 | 10.6349 | 11948.0034 | 50.0239 | 13.8955
30 | 95.1548 | 2.9245 | 0.7604 | 0.12 | 0.117 | 0.0043 | 0.0237 | 0.0145 | 0.0143 |  | 0.6338 | 0.2327 | 0.7057 | 8251.6482 | 34.548 | 9.5967 | 9147.8935 | 38.3004 | 10.639 | 11950.6307 | 50.0349 | 13.8986
Рівень одоризації відповідає чинним нормативним документам | [13 empty] | 8256.2579 | 34.5673 | 9.602 | 9152.551 | 38.3199 | 10.6444
Середньозважене значення теплоти згоряння:
| Начальник Закарпатського ЛВУМГ | [8 empty] | Лукіта В.Ф. | [10 empty] | 2018-07-02
|  | Підрозділу підприємства, якому підпорядкована лабораторія | [8 empty] | прізвище | [5 empty] | підпис |  |  |  | дата
| Начальник ВХАЛ | [8 empty] | Завадяк О.В. | [10 empty] | 2018-07-02
|  | Лабораторія, де здійснювалось вимірювання газу | [8 empty] | прізвище | [5 empty] | підпис |  |  |  | дата
| Начальник служби ГВ і М | [8 empty] | Водянчук М.В. | [10 empty] | 2018-07-02
|  | Підрозділу, відповідального за облік газу за маршрутом | [8 empty] | прізвище | [5 empty] | підпис |  |  |  | дата

## додаток
Додаток до Паспорту фізико-хімічних показників природного газу. Маршрут №523
Область | ГРС, прямий споживач | Cередньозважене значення вищої теплоти згоряння
|  | ккал/м³ | МДж/м³ | кВт*год./м³
Маршрут №523 |  | 9152.551 | 38.3199 | 10.6444
Закарпатська | АГНКС ГРС Ужгород | 9152.2166 | 38.3185 | 10.644
Закарпатська | АГНКС Ужгород ТОВ "ЄВРО ПАУЕР" | 9152.1927 | 38.3184 | 10.644
Закарпатська | ГРС Прогрес м.Геївці | 9152.551 | 38.3199 | 10.6444
Закарпатська | ГРС м.Ужгород - лінія на місто | 9152.551 | 38.3199 | 10.6444
Закарпатська | ГРС с.П.Комарівці (м.Ужгород) | 0 | 0 | 0
Закарпатська | ГРС с.Чоп | 9152.6227 | 38.3202 | 10.6445
Начальник Закарпатського ЛВУМГ |  | Лукіта В.Ф. |  |  | 2018-07-02
Підрозділу підприємства, якому підпорядкована лабораторія |  | прізвище |  | підпис | дата
Начальник ВХАЛ |  | Завадяк О.В. |  |  | 2018-07-02
Лабораторія, де здійснювалось вимірювання газу |  | прізвище |  | підпис | дата
Начальник служби ГВ і М |  | Водянчук М.В. |  |  | 2018-07-02
Підрозділу, відповідального за облік газу за маршрутом |  | прізвище |  | підпис | дата