## паспорт
АТ "Укртрансгаз" | [5 empty] | ПАСПОРТ ФІЗИКО-ХІМІЧНИХ ПОКАЗНИКІВ ПРИРОДНОГО ГАЗУ №524 | [18 empty] | Маршрут №524
Філія "УМГ "ПРИКАРПАТТРАНСГАЗ" | [5 empty] | переданого Закарпатським ЛВУМГ та прийнятого ПАТ "Закарпатгаз" та ТОВ "ЄВРО ПАУЕР"
ГКС Ужгород п/м Закарпатського ЛВУМГ
Вимірювальна хіміко-аналітична лабораторія
по газопроводу "ДУД - I"
Свідоцтво № РВ-0033-13 чинне до 26.06.2018 р. | [20 empty] | за період з 01.06.2018р. по 30.06.2018р.
Число місяця | Компонентний склад, % мол. | [11 empty] | Фізико-хімічні показники газу обчислені на основі компонентного складу, 101,325 кПа | [9 empty] | Температура точки роси вологи (Р = 3.92 МПа), °С | Температура точки роси вуглеводнів, °С | Масова концентрація сірководню, г/м3 | Масова концентрація меркаптанової сірки, г/м3 | Маса механічних домішок, г/м3
[13 empty] | Густина абсолютна, кг/м3,при 20 ºС, | Температура вимірювання/згоряння при 20/25°С
| метан, С1 | етан, С2 | пропан, С3 | ізо-бутан, і-С4 | н-бутан, н-С4 | нео-пентан, нео-С5 | ізо-пентан, і-С5 | н-пентан, н-С5 | гексани та вищі, С6+ | кисень, О2 | азот, N2 | діоксид вуглецю, CО2 |  | Теплота згоряння нижча |  |  | Теплота згоряння вища |  |  | Число Воббе вище
[14 empty] | ккал/м3 | МДж/м3 | кВт⋅год/м3 | ккал/м3 | МДж/м3 | кВт⋅год/м3 | ккал/м3 | МДж/м3 | кВт⋅год/м3
1 | 95.2532 | 2.8351 | 0.745 | 0.1177 | 0.1135 | 0.002 | 0.0217 | 0.0164 | 0.0121 |  | 0.6528 | 0.2304 | 0.7049 | 8240.4463 | 34.5011 | 9.5836 | 9135.8318 | 38.2499 | 10.625 | 11942.1756 | 49.9995 | 13.8888
2 | 95.2712 | 2.816 | 0.7418 | 0.1178 | 0.1136 | 0.0021 | 0.0217 | 0.0164 | 0.0124 |  | 0.653 | 0.234 | 0.7048 | 8238.6788 | 34.4937 | 9.5816 | 9133.9449 | 38.242 | 10.6228 | 11940.5037 | 49.9925 | 13.8868
3 | 95.3615 | 2.7492 | 0.7259 | 0.116 | 0.1122 | 0.0021 | 0.0212 | 0.0162 | 0.0123 |  | 0.6562 | 0.2271 | 0.7041 | 8232.0628 | 34.466 | 9.5739 | 9126.8512 | 38.2123 | 10.6145 | 11937.3031 | 49.9791 | 13.8831
4 | 95.3213 | 2.7805 | 0.731 | 0.1168 | 0.1128 | 0.0022 | 0.0215 | 0.0164 | 0.0121 |  | 0.6539 | 0.2315 | 0.7044 | 8234.8095 | 34.4775 | 9.5771 | 9129.789 | 38.2246 | 10.6179 | 11938.5212 | 49.9842 | 13.8845
5 | 95.2647 | 2.8075 | 0.7418 | 0.1209 | 0.1178 | 0.0021 | 0.0227 | 0.0174 | 0.0126 |  | 0.6565 | 0.236 | 0.705 | 8239.6581 | 34.4978 | 9.5827 | 9134.9481 | 38.2462 | 10.6239 | 11940.3603 | 49.9919 | 13.8866 | -14.8 | -14 | 0.0002 | 0.0003
6 | 95.265 | 2.8059 | 0.7408 | 0.1214 | 0.1182 | 0.0019 | 0.0227 | 0.0173 | 0.0129 |  | 0.6567 | 0.2371 | 0.705 | 8239.5148 | 34.4972 | 9.5826 | 9134.8048 | 38.2456 | 10.6238 | 11940.0737 | 49.9907 | 13.8863
7 | 95.2272 | 2.8256 | 0.7447 | 0.1226 | 0.1192 | 0.0023 | 0.0225 | 0.0171 | 0.0138 |  | 0.6526 | 0.2524 | 0.7054 | 8241.0195 | 34.5035 | 9.5843 | 9136.3811 | 38.2522 | 10.6256 | 11938.8795 | 49.9857 | 13.8849
8 | 95.1216 | 2.9069 | 0.7626 | 0.1238 | 0.1202 | 0.0023 | 0.0226 | 0.0171 | 0.0133 |  | 0.6442 | 0.2654 | 0.7062 | 8248.2565 | 34.5338 | 9.5927 | 9144.1197 | 38.2846 | 10.6346 | 11942.0084 | 49.9988 | 13.8886
9 | 95.1394 | 2.889 | 0.7554 | 0.1241 | 0.1204 | 0.0024 | 0.0226 | 0.0172 | 0.0155 |  | 0.6437 | 0.2703 | 0.7061 | 8246.704 | 34.5273 | 9.5909 | 9142.4478 | 38.2776 | 10.6327 | 11940.3126 | 49.9917 | 13.8866
10 | 95.1394 | 2.889 | 0.7554 | 0.1241 | 0.1204 | 0.0024 | 0.0226 | 0.0172 | 0.0155 |  | 0.6437 | 0.2703 | 0.7061 | 8247.3489 | 34.53 | 9.5917 | 9143.0211 | 38.28 | 10.6333 | 11939.9065 | 49.99 | 13.8861
11 | 94.9556 | 3.0074 | 0.8123 | 0.1152 | 0.1213 | 0.018 | 0.024 | 0.0144 | 0.0185 | 0.01 | 0.6424 | 0.2609 | 0.7077 | 8264.1159 | 34.6002 | 9.6112 | 9161.1256 | 38.3558 | 10.6544 | 11951.395 | 50.0381 | 13.8995 | -14.6 | -14 |  |  | 0
12 | 94.5934 | 3.1465 | 0.7949 | 0.1372 | 0.1291 | 0.0023 | 0.0279 | 0.0197 | 0.0165 |  | 0.7711 | 0.3614 | 0.7104 | 8256.4967 | 34.5683 | 9.6023 | 9152.2644 | 38.3187 | 10.6441 | 11917.3595 | 49.8956 | 13.8599
13 | 94.2543 | 3.2877 | 0.8054 | 0.146 | 0.1344 | 0.0025 | 0.0312 | 0.0217 | 0.0197 |  | 0.8061 | 0.491 | 0.7135 | 8258.4791 | 34.5766 | 9.6046 | 9153.8885 | 38.3255 | 10.646 | 11893.4271 | 49.7954 | 13.8321
14 | 94.6286 | 3.0669 | 0.7515 | 0.1186 | 0.1233 | 0.0025 | 0.0249 | 0.0193 | 0.0164 |  | 0.7884 | 0.4595 | 0.7101 | 8231.6568 | 34.4643 | 9.5734 | 9125.2748 | 38.2057 | 10.6127 | 11884.6137 | 49.7585 | 13.8218
15 | 94.5056 | 3.0187 | 0.7165 | 0.1058 | 0.118 | 0.0025 | 0.0258 | 0.0211 | 0.0203 |  | 0.8916 | 0.5741 | 0.7112 | 8205.4076 | 34.3544 | 9.5429 | 9096.4939 | 38.0852 | 10.5792 | 11838.3493 | 49.5648 | 13.768
16 | 95.6955 | 2.4632 | 0.6344 | 0.1002 | 0.0994 | 0.0023 | 0.0199 | 0.0156 | 0.0142 |  | 0.7182 | 0.2371 | 0.7013 | 8191.8889 | 34.2978 | 9.5272 | 9083.5962 | 38.0312 | 10.5642 | 11904.6051 | 49.8422 | 13.8451
17 | 95.8206 | 2.4067 | 0.6261 | 0.1002 | 0.0979 | 0.0023 | 0.0181 | 0.0148 | 0.0134 |  | 0.6972 | 0.2027 | 0.7002 | 8190.5991 | 34.2924 | 9.5257 | 9082.3781 | 38.0261 | 10.5628 | 11911.866 | 49.8726 | 13.8535
18 | 95.7973 | 2.4208 | 0.6298 | 0.1011 | 0.0989 | 0.0022 | 0.0162 | 0.0144 | 0.0137 |  | 0.6959 | 0.2097 | 0.7004 | 8191.3157 | 34.2954 | 9.5265 | 9083.1424 | 38.0293 | 10.5637 | 11911.2689 | 49.8701 | 13.8528 | -15.2 | -14.8
19 | 94.6968 | 2.9271 | 0.7442 | 0.1228 | 0.1197 | 0.0025 | 0.0208 | 0.0171 | 0.0163 |  | 0.9353 | 0.3974 | 0.7091 | 8213.6717 | 34.389 | 9.5525 | 9105.7372 | 38.1239 | 10.59 | 11867.8228 | 49.6882 | 13.8023
20 | 94.7505 | 2.9861 | 0.783 | 0.1122 | 0.1155 | 0.0149 | 0.0232 | 0.0152 | 0.0202 |  | 0.8665 | 0.3127 | 0.7087 | 8236.0515 | 34.4827 | 9.5785 | 9130.2189 | 38.2264 | 10.6184 | 11902.7421 | 49.8344 | 13.8429
21 | 95.1455 | 2.8389 | 0.7392 | 0.1217 | 0.1178 | 0.0024 | 0.0214 | 0.0171 | 0.0169 |  | 0.6983 | 0.2808 | 0.706 | 8235.5499 | 34.4806 | 9.5779 | 9130.2906 | 38.2267 | 10.6185 | 11925.8385 | 49.9311 | 13.8698
22 | 95.1716 | 2.8133 | 0.7314 | 0.1203 | 0.116 | 0.0024 | 0.0191 | 0.0163 | 0.0153 |  | 0.7108 | 0.2835 | 0.7056 | 8229.8893 | 34.4569 | 9.5714 | 9124.1761 | 38.2011 | 10.6114 | 11920.6078 | 49.9092 | 13.8637
23 | 95.1821 | 2.8112 | 0.7336 | 0.1212 | 0.1171 | 0.0024 | 0.019 | 0.0163 | 0.0151 |  | 0.6993 | 0.2827 | 0.7056 | 8231.2985 | 34.4628 | 9.573 | 9125.7286 | 38.2076 | 10.6132 | 11922.8529 | 49.9186 | 13.8663
24 | 95.1795 | 2.8186 | 0.7354 | 0.1208 | 0.1169 | 0.0025 | 0.0182 | 0.0161 | 0.0147 |  | 0.7011 | 0.2762 | 0.7056 | 8231.8956 | 34.4653 | 9.5737 | 9126.3735 | 38.2103 | 10.614 | 11924.1188 | 49.9239 | 13.8678
25 | 94.8423 | 2.7759 | 0.7251 | 0.1207 | 0.1163 | 0.0022 | 0.0183 | 0.0165 | 0.0162 |  | 1.083 | 0.2835 | 0.7072 | 8197.1913 | 34.32 | 9.5333 | 9088.0148 | 38.0497 | 10.5694 | 11860.2753 | 49.6566 | 13.7935 | -15 | -14.6
26 | 95.1749 | 2.7984 | 0.7311 | 0.1215 | 0.1175 | 0.0023 | 0.0238 | 0.0172 | 0.0189 |  | 0.7108 | 0.2836 | 0.7058 | 8233.0182 | 34.47 | 9.575 | 9126.3018 | 38.21 | 10.6139 | 11920.7989 | 49.91 | 13.8639
27 | 94.5215 | 2.9676 | 0.7592 | 0.1324 | 0.1257 | 0.0027 | 0.0265 | 0.0192 | 0.021 |  | 1.0594 | 0.3648 | 0.7103 | 8217.0155 | 34.403 | 9.5564 | 9109.081 | 38.1379 | 10.5939 | 11861.5173 | 49.6618 | 13.7949
28 | 94.9105 | 2.9353 | 0.7583 | 0.1306 | 0.1255 | 0.0025 | 0.0257 | 0.0195 | 0.0227 |  | 0.7428 | 0.3266 | 0.7081 | 8243.2408 | 34.5128 | 9.5869 | 9138.268 | 38.2601 | 10.6278 | 11918.1238 | 49.8988 | 13.8608
29 | 94.7345 | 2.9905 | 0.7754 | 0.1338 | 0.1276 | 0.0026 | 0.0261 | 0.0197 | 0.0227 |  | 0.8034 | 0.3637 | 0.7095 | 8242.1899 | 34.5084 | 9.5857 | 9136.8349 | 38.2541 | 10.6261 | 11904.7484 | 49.8428 | 13.8452
30 | 94.8626 | 2.9227 | 0.7608 | 0.1288 | 0.1248 | 0.0026 | 0.0228 | 0.0184 | 0.0197 |  | 0.8371 | 0.2997 | 0.708 | 8235.0245 | 34.4784 | 9.5773 | 9129.2635 | 38.2224 | 10.6173 | 11907.2802 | 49.8534 | 13.8482
Рівень одоризації відповідає чинним нормативним документам | [13 empty] | 8231.2507 | 34.4626 | 9.5729 | 9125.4181 | 38.2063 | 10.6129
Середньозважене значення теплоти згоряння:
| Начальник Закарпатського ЛВУМГ | [8 empty] | Лукіта В.Ф. | [10 empty] | 2018-07-02
|  | Підрозділу підприємства, якому підпорядкована лабораторія | [8 empty] | прізвище | [5 empty] | підпис |  |  |  | дата
| Начальник ВХАЛ | [8 empty] | Завадяк О.В. | [10 empty] | 2018-07-02
|  | Лабораторія, де здійснювалось вимірювання газу | [8 empty] | прізвище | [5 empty] | підпис |  |  |  | дата
| Начальник служби ГВ і М | [8 empty] | Водянчук М.В. | [10 empty] | 2018-07-02
|  | Підрозділу, відповідального за облік газу за маршрутом | [8 empty] | прізвище | [5 empty] | підпис |  |  |  | дата

## додаток
Додаток до Паспорту фізико-хімічних показників природного газу. Маршрут №524
Область | ГРС, прямий споживач | Cередньозважене значення вищої теплоти згоряння
|  | ккал/м³ | МДж/м³ | кВт*год./м³
Маршрут №524 |  | 9125.4181 | 38.2063 | 10.6129
Закарпатська | АГНКС Мукачеве ТОВ "ЄВРО ПАУЕР" | 9125.7525 | 38.2077 | 10.6133
Закарпатська | АГНКС-4 Берегове ТОВ "ЄВРО ПАУЕР" | 9125.4898 | 38.2066 | 10.6129
Закарпатська | ГРС Залуж | 9126.5168 | 38.2109 | 10.6141
Закарпатська | ГРС Росош | 9125.2031 | 38.2054 | 10.6126
Закарпатська | ГРС м.Берегове - лінія на місто | 9125.3465 | 38.206 | 10.6128
Закарпатська | ГРС м.Міжгір`я | 9125.2987 | 38.2058 | 10.6127
Закарпатська | ГРС м.Мукачеве - лінія на місто | 9124.8688 | 38.204 | 10.6122
Закарпатська | ГРС м.Свалява (лінія на м.Свалява) | 9125.036 | 38.2047 | 10.6124
Закарпатська | ГРС м.Свалява (лінія на с.Поляна) | 9125.4659 | 38.2065 | 10.6129
Закарпатська | ГРС с.Береги | 9126.7318 | 38.2118 | 10.6144
Закарпатська | ГРС с.Бобовище | 9126.3257 | 38.2101 | 10.6139
Закарпатська | ГРС с.Зняцеве | 9125.6092 | 38.2071 | 10.6131
Закарпатська | ГРС с.Керецки | 9125.8003 | 38.2079 | 10.6133
Закарпатська | ГРС с.Майдан | 9125.4659 | 38.2065 | 10.6129
Закарпатська | ГРС с.Репінне | 9125.4181 | 38.2063 | 10.6129
Закарпатська | ГРС санаторій "Карпати" | 9125.4659 | 38.2065 | 10.6129
Начальник Закарпатського ЛВУМГ |  | Лукіта В.Ф. |  |  | 2018-07-02
Підрозділу підприємства, якому підпорядкована лабораторія |  | прізвище |  | підпис | дата
Начальник ВХАЛ |  | Завадяк О.В. |  |  | 2018-07-02
Лабораторія, де здійснювалось вимірювання газу |  | прізвище |  | підпис | дата
Начальник служби ГВ і М |  | Водянчук М.В. |  |  | 2018-07-02
Підрозділу, відповідального за облік газу за маршрутом |  | прізвище |  | підпис | дата