## паспорт
АТ "Укртрансгаз" | [5 empty] | ПАСПОРТ ФІЗИКО-ХІМІЧНИХ ПОКАЗНИКІВ ПРИРОДНОГО ГАЗУ №608 | [18 empty] | Маршрут №608
Філія "УМГ "ХАРКІВТРАНСГАЗ" | [5 empty] | переданого Запорізьким ЛВУМГ та прийнятого ПАТ "Запоріжгаз", ПрАТ "Енерготехнології"
Запорізький п/м Запорізького ЛВУМГ
Вимірювальна хіміко-аналітична лабораторія
по газопроводах "ШДО", "ШДКРІ"
Свідоцтво № АВ-14-15 чинне до 10.09.2020 р. | [20 empty] | за період з 01.06.2018р. по 30.06.2018р.
Число місяця | Компонентний склад, % мол. | [11 empty] | Фізико-хімічні показники газу обчислені на основі компонентного складу, 101,325 кПа | [9 empty] | Температура точки роси вологи (Р = 3.92 МПа), °С | Температура точки роси вуглеводнів, °С | Масова концентрація сірководню, г/м3 | Масова концентрація меркаптанової сірки, г/м3 | Маса механічних домішок, г/м3
[13 empty] | Густина абсолютна, кг/м3,при 20 ºС, | Температура вимірювання/згоряння при 20/25°С
| метан, С1 | етан, С2 | пропан, С3 | ізо-бутан, і-С4 | н-бутан, н-С4 | нео-пентан, нео-С5 | ізо-пентан, і-С5 | н-пентан, н-С5 | гексани та вищі, С6+ | кисень, О2 | азот, N2 | діоксид вуглецю, CО2 |  | Теплота згоряння нижча |  |  | Теплота згоряння вища |  |  | Число Воббе вище
[14 empty] | ккал/м3 | МДж/м3 | кВт⋅год/м3 | ккал/м3 | МДж/м3 | кВт⋅год/м3 | ккал/м3 | МДж/м3 | кВт⋅год/м3
1 | 95.2869 | 2.6053 | 0.8458 | 0.1288 | 0.1376 | 0.0035 | 0.028 | 0.0192 | 0.024 | 0 | 0.6801 | 0.2408 | 0.7062 | 8247.3489 | 34.53 | 9.5917 | 9143.0211 | 38.28 | 10.6333 | 11942.295 | 50 | 13.8889
2 | 95.1387 | 2.6906 | 0.8781 | 0.1336 | 0.1421 | 0.0031 | 0.0298 | 0.02 | 0.0256 | 0 | 0.6883 | 0.2501 | 0.7075 | 8259.2912 | 34.58 | 9.6056 | 9154.9633 | 38.33 | 10.6472 | 11947.0719 | 50.02 | 13.8944
3 | 95.0768 | 2.6967 | 0.8911 | 0.1369 | 0.1499 | 0.0033 | 0.0314 | 0.0224 | 0.0296 | 0 | 0.7016 | 0.2603 | 0.7083 | 8264.0681 | 34.6 | 9.6111 | 9159.7403 | 38.35 | 10.6528 | 11944.6835 | 50.01 | 13.8917
4 | 95.0367 | 2.7234 | 0.8986 | 0.1386 | 0.1518 | 0.0037 | 0.0308 | 0.0234 | 0.0296 | 0 | 0.6994 | 0.264 | 0.7086 | 8266.4566 | 34.61 | 9.6139 | 9164.5172 | 38.37 | 10.6583 | 11947.0719 | 50.02 | 13.8944
5 | 95.1073 | 2.6745 | 0.88 | 0.1342 | 0.1474 | 0.0033 | 0.0311 | 0.0233 | 0.0291 | 0 | 0.7095 | 0.2603 | 0.708 | 8259.2912 | 34.58 | 9.6056 | 9154.9633 | 38.33 | 10.6472 | 11942.295 | 50 | 13.8889
6 | 95.0407 | 2.7215 | 0.8954 | 0.1377 | 0.1493 | 0.0034 | 0.0317 | 0.0224 | 0.0297 | 0 | 0.7058 | 0.2624 | 0.7085 | 8264.0681 | 34.6 | 9.6111 | 9162.1287 | 38.36 | 10.6556 | 11944.6835 | 50.01 | 13.8917 | -8.5 | -3.1
7 | 95.1387 | 2.6771 | 0.8762 | 0.135 | 0.1441 | 0.0035 | 0.0307 | 0.0202 | 0.0276 | 0 | 0.6937 | 0.2532 | 0.7076 | 8259.2912 | 34.58 | 9.6056 | 9154.9633 | 38.33 | 10.6472 | 11944.6835 | 50.01 | 13.8917
8 | 95.3058 | 2.6165 | 0.8477 | 0.1315 | 0.1363 | 0.0035 | 0.027 | 0.0177 | 0.0222 | 0 | 0.6558 | 0.236 | 0.706 | 8249.7374 | 34.54 | 9.5944 | 9147.798 | 38.3 | 10.6389 | 11947.0719 | 50.02 | 13.8944
9 | 95.3002 | 2.6263 | 0.8517 | 0.1313 | 0.1368 | 0.0031 | 0.0266 | 0.0182 | 0.022 | 0 | 0.6525 | 0.2313 | 0.706 | 8252.1258 | 34.55 | 9.5972 | 9147.798 | 38.3 | 10.6389 | 11949.4604 | 50.03 | 13.8972
10 | 95.3135 | 2.6138 | 0.8505 | 0.1313 | 0.136 | 0.003 | 0.0262 | 0.0178 | 0.0215 | 0 | 0.6576 | 0.2288 | 0.7059 | 8249.7374 | 34.54 | 9.5944 | 9147.798 | 38.3 | 10.6389 | 11947.0719 | 50.02 | 13.8944
11 | 95.2938 | 2.6229 | 0.8603 | 0.1341 | 0.1385 | 0.0032 | 0.027 | 0.0179 | 0.0211 | 0 | 0.656 | 0.2252 | 0.7061 | 8254.5143 | 34.56 | 9.6 | 9150.1864 | 38.31 | 10.6417 | 11951.8488 | 50.04 | 13.9
12 | 95.3248 | 2.5979 | 0.8679 | 0.1359 | 0.1408 | 0.0034 | 0.0274 | 0.0189 | 0.0215 | 0 | 0.6482 | 0.2133 | 0.706 | 8256.9028 | 34.57 | 9.6028 | 9152.5749 | 38.32 | 10.6444 | 11954.2373 | 50.05 | 13.9028
13 | 95.3662 | 2.5883 | 0.864 | 0.1357 | 0.1388 | 0.0036 | 0.0261 | 0.019 | 0.0204 | 0 | 0.633 | 0.2049 | 0.7056 | 8256.9028 | 34.57 | 9.6028 | 9152.5749 | 38.32 | 10.6444 | 11959.0142 | 50.07 | 13.9083 | -8.9 | -4 | 0,0000 | 0,0012 | відсутні
14 | 95.4019 | 2.5649 | 0.847 | 0.1324 | 0.1366 | 0.0027 | 0.027 | 0.0192 | 0.0209 | 0 | 0.6371 | 0.2103 | 0.7053 | 8249.7374 | 34.54 | 9.5944 | 9147.798 | 38.3 | 10.6389 | 11954.2373 | 50.05 | 13.9028
15 | 95.3907 | 2.5623 | 0.857 | 0.1337 | 0.139 | 0.0027 | 0.0275 | 0.0189 | 0.0214 | 0 | 0.6376 | 0.2092 | 0.7055 | 8252.1258 | 34.55 | 9.5972 | 9150.1864 | 38.31 | 10.6417 | 11954.2373 | 50.05 | 13.9028
16 | 95.2807 | 2.619 | 0.8809 | 0.1384 | 0.1437 | 0.0031 | 0.0278 | 0.0187 | 0.0225 | 0 | 0.6473 | 0.2179 | 0.7065 | 8259.2912 | 34.58 | 9.6056 | 9157.3518 | 38.34 | 10.65 | 11956.6258 | 50.06 | 13.9056
17 | 95.2674 | 2.5967 | 0.8767 | 0.1362 | 0.1455 | 0.0035 | 0.0286 | 0.021 | 0.0255 | 0 | 0.6726 | 0.2263 | 0.7067 | 8256.9028 | 34.57 | 9.6028 | 9154.9633 | 38.33 | 10.6472 | 11949.4604 | 50.03 | 13.8972
18 | 95.2506 | 2.6096 | 0.8849 | 0.138 | 0.1472 | 0.0037 | 0.0299 | 0.0212 | 0.0262 | 0 | 0.665 | 0.2237 | 0.7069 | 8261.6797 | 34.59 | 9.6083 | 9157.3518 | 38.34 | 10.65 | 11954.2373 | 50.05 | 13.9028
19 | 95.1902 | 2.6459 | 0.897 | 0.1402 | 0.1481 | 0.003 | 0.03 | 0.0204 | 0.027 | 0 | 0.6681 | 0.2301 | 0.7074 | 8264.0681 | 34.6 | 9.6111 | 9162.1287 | 38.36 | 10.6556 | 11954.2373 | 50.05 | 13.9028
20 | 95.113 | 2.6956 | 0.9043 | 0.1396 | 0.1487 | 0.0029 | 0.03 | 0.0213 | 0.0272 | 0 | 0.6721 | 0.2453 | 0.708 | 8266.4566 | 34.61 | 9.6139 | 9164.5172 | 38.37 | 10.6583 | 11954.2373 | 50.05 | 13.9028 | -8.6 | -3.7
21 | 95.0496 | 2.7575 | 0.9047 | 0.1386 | 0.1471 | 0.0035 | 0.0292 | 0.0204 | 0.0264 | 0 | 0.6692 | 0.2538 | 0.7083 | 8268.8451 | 34.62 | 9.6167 | 9166.9056 | 38.38 | 10.6611 | 11954.2373 | 50.05 | 13.9028 |  |  | 0,0000 | 0,0014
22 | 95.1009 | 2.7336 | 0.8897 | 0.1368 | 0.1443 | 0.0035 | 0.028 | 0.0205 | 0.0258 | 0 | 0.6683 | 0.2486 | 0.7078 | 8266.4566 | 34.61 | 9.6139 | 9162.1287 | 38.36 | 10.6556 | 11951.8488 | 50.04 | 13.9
23 | 95.0717 | 2.7428 | 0.8969 | 0.1379 | 0.1464 | 0.003 | 0.0289 | 0.021 | 0.0267 | 0 | 0.6716 | 0.2531 | 0.7081 | 8268.8451 | 34.62 | 9.6167 | 9164.5172 | 38.37 | 10.6583 | 11951.8488 | 50.04 | 13.9
24 | 94.9971 | 2.7773 | 0.9121 | 0.1407 | 0.1493 | 0.0031 | 0.0306 | 0.0216 | 0.0281 | 0 | 0.6794 | 0.2607 | 0.7089 | 8273.622 | 34.64 | 9.6222 | 9169.2941 | 38.39 | 10.6639 | 11954.2373 | 50.05 | 13.9028
25 | 94.9731 | 2.788 | 0.9153 | 0.1406 | 0.1512 | 0.0029 | 0.0319 | 0.0228 | 0.0291 | 0 | 0.6816 | 0.2635 | 0.7091 | 8273.622 | 34.64 | 9.6222 | 9171.6826 | 38.4 | 10.6667 | 11954.2373 | 50.05 | 13.9028
26 | 94.9694 | 2.7851 | 0.9135 | 0.1411 | 0.152 | 0.0026 | 0.0315 | 0.0229 | 0.0308 | 0 | 0.6856 | 0.2655 | 0.7092 | 8273.622 | 34.64 | 9.6222 | 9171.6826 | 38.4 | 10.6667 | 11951.8488 | 50.04 | 13.9
27 | 94.9736 | 2.7828 | 0.9164 | 0.141 | 0.1515 | 0.0033 | 0.0305 | 0.0221 | 0.0308 | 0 | 0.6803 | 0.2677 | 0.7092 | 8273.622 | 34.64 | 9.6222 | 9171.6826 | 38.4 | 10.6667 | 11954.2373 | 50.05 | 13.9028 | -8.4 | -4 |  |  | відсутні
28 | 94.9349 | 2.8067 | 0.9265 | 0.1426 | 0.1529 | 0.0037 | 0.0311 | 0.0221 | 0.0308 | 0 | 0.6806 | 0.2681 | 0.7095 | 8278.3989 | 34.66 | 9.6278 | 9176.4595 | 38.42 | 10.6722 | 11954.2373 | 50.05 | 13.9028
29 | 94.8535 | 2.8424 | 0.9417 | 0.1455 | 0.1575 | 0.0035 | 0.0327 | 0.0235 | 0.0323 | 0 | 0.6901 | 0.2773 | 0.7103 | 8283.1758 | 34.68 | 9.6333 | 9181.2364 | 38.44 | 10.6778 | 11956.6258 | 50.06 | 13.9056
30 | 94.8597 | 2.8327 | 0.941 | 0.146 | 0.1584 | 0.0032 | 0.0325 | 0.0242 | 0.0329 | 0 | 0.6939 | 0.2755 | 0.7103 | 8283.1758 | 34.68 | 9.6333 | 9181.2364 | 38.44 | 10.6778 | 11954.2373 | 50.05 | 13.9028
31
Рівень одоризації відповідає чинним нормативним документам | [13 empty] | 8262.9456 | 34.5953 | 9.6098 | 9159.9791 | 38.351 | 10.6531
Середньозважене значення теплоти згоряння:
| Начальник Запорізького ЛВУМГ | [8 empty] | Дереновський О.Б. | [10 empty] | 2018-07-02
|  | Підрозділу підприємства, якому підпорядкована лабораторія | [8 empty] | прізвище | [5 empty] | підпис |  |  |  | дата
| Завідувач ВХАЛ | [8 empty] | Огородник Ю.В. | [10 empty] | 2018-07-02
|  | Лабораторія, де здійснювалось вимірювання газу | [8 empty] | прізвище | [5 empty] | підпис |  |  |  | дата
| Начальник служби ГВ і М | [8 empty] | Учуєв Г.М. | [10 empty] | 2018-07-02
|  | Підрозділу, відповідального за облік газу за маршрутом | [8 empty] | прізвище | [5 empty] | підпис |  |  |  | дата

## додаток
Додаток до Паспорту фізико-хімічних показників природного газу. Маршрут №608
Область | ГРС, прямий споживач | Cередньозважене значення вищої теплоти згоряння
|  | ккал/м³ | МДж/м³ | кВт*год./м³
Маршрут №608 |  | 9159.9791 | 38.351 | 10.6531
Запорізька | ГРС с.Сергіївка (р-п Чапаєвський) | 9160.1463 | 38.3517 | 10.6533
Запорізька | ГРС с.Тернівка (к-п Дніпро) | 9159.788 | 38.3502 | 10.6528
Запорізька | ГРС-1 м.Запоріжжя | 9159.7164 | 38.3499 | 10.6528
Запорізька | ГРС-1 м.Запоріжжя, проммайданчик МК "Запоріжсталь" | 9160.0746 | 38.3514 | 10.6532
Запорізька | ПРаТ "Енерготехнології" ЕТД-4000 | 0 | 0 | 0
Начальник Запорізького ЛВУМГ |  | Дереновський О.Б. |  |  | 2018-07-02
Підрозділу підприємства, якому підпорядкована лабораторія |  | прізвище |  | підпис | дата
Завідувач ВХАЛ |  | Огородник Ю.В. |  |  | 2018-07-02
Лабораторія, де здійснювалось вимірювання газу |  | прізвище |  | підпис | дата
Начальник служби ГВ і М |  | Учуєв Г.М. |  |  | 2018-07-02
Підрозділу, відповідального за облік газу за маршрутом |  | прізвище |  | підпис | дата