## паспорт
АТ "Укртрансгаз" | [5 empty] | ПАСПОРТ ФІЗИКО-ХІМІЧНИХ ПОКАЗНИКІВ ПРИРОДНОГО ГАЗУ №610 | [18 empty] | Маршрут №610
Філія "УМГ "ХАРКІВТРАНСГАЗ" | [5 empty] | переданого Запорізьким ЛВУМГ та прийнятого ПАТ "Запоріжгаз", Південьтрансенерго АТ "Мотор-Січ", АТ "Мотор-Січ"
Запорізький п/м Запорізького ЛВУМГ
Вимірювальна хіміко-аналітична лабораторія
по газопроводах "ШДО", "ШДКРІ"
Свідоцтво № АВ-14-15 чинне до 10.09.2020 р. | [20 empty] | за період з 01.06.2018р. по 30.06.2018р.
Число місяця | Компонентний склад, % мол. | [11 empty] | Фізико-хімічні показники газу обчислені на основі компонентного складу, 101,325 кПа | [9 empty] | Температура точки роси вологи (Р = 3.92 МПа), °С | Температура точки роси вуглеводнів, °С | Масова концентрація сірководню, г/м3 | Масова концентрація меркаптанової сірки, г/м3 | Маса механічних домішок, г/м3
[13 empty] | Густина абсолютна, кг/м3,при 20 ºС, | Температура вимірювання/згоряння при 20/25°С
| метан, С1 | етан, С2 | пропан, С3 | ізо-бутан, і-С4 | н-бутан, н-С4 | нео-пентан, нео-С5 | ізо-пентан, і-С5 | н-пентан, н-С5 | гексани та вищі, С6+ | кисень, О2 | азот, N2 | діоксид вуглецю, CО2 |  | Теплота згоряння нижча |  |  | Теплота згоряння вища |  |  | Число Воббе вище
[14 empty] | ккал/м3 | МДж/м3 | кВт⋅год/м3 | ккал/м3 | МДж/м3 | кВт⋅год/м3 | ккал/м3 | МДж/м3 | кВт⋅год/м3
1 | 95.4628 | 2.4369 | 0.7931 | 0.1203 | 0.1296 | 0.0012 | 0.0275 | 0.0204 | 0.0312 | 0 | 0.7398 | 0.2372 | 0.7049 | 8225.8528 | 34.44 | 9.5667 | 9116.748 | 38.17 | 10.6028 | 11916.022 | 49.89 | 13.8583
2 | 95.4468 | 2.4432 | 0.7958 | 0.1207 | 0.1304 | 0.0012 | 0.0278 | 0.0207 | 0.0337 | 0 | 0.7411 | 0.2386 | 0.7051 | 8228.2413 | 34.45 | 9.5694 | 9119.1365 | 38.18 | 10.6056 | 11918.4104 | 49.9 | 13.8611
3 | 95.4456 | 2.4451 | 0.7953 | 0.1205 | 0.13 | 0.0012 | 0.0277 | 0.0206 | 0.0342 | 0 | 0.7409 | 0.2389 | 0.7051 | 8228.2413 | 34.45 | 9.5694 | 9119.1365 | 38.18 | 10.6056 | 11918.4104 | 49.9 | 13.8611
4 | 95.6006 | 2.3891 | 0.768 | 0.1167 | 0.1216 | 0.001 | 0.0249 | 0.0182 | 0.0298 | 0 | 0.7102 | 0.2199 | 0.7036 | 8221.0759 | 34.42 | 9.5611 | 9109.5826 | 38.14 | 10.5944 | 11918.4104 | 49.9 | 13.8611
5 | 95.8239 | 2.3342 | 0.7398 | 0.1143 | 0.1106 | 0.0007 | 0.0208 | 0.0143 | 0.0164 | 0 | 0.645 | 0.18 | 0.7012 | 8211.522 | 34.38 | 9.55 | 9102.4172 | 38.11 | 10.5861 | 11927.9642 | 49.94 | 13.8722 | -13.9 | -8.4
6 | 95.7265 | 2.4121 | 0.766 | 0.1183 | 0.1139 | 0.0008 | 0.0212 | 0.0145 | 0.0141 | 0 | 0.6305 | 0.1821 | 0.702 | 8221.0759 | 34.42 | 9.5611 | 9111.9711 | 38.15 | 10.5972 | 11935.1296 | 49.97 | 13.8806
7 | 95.717 | 2.4179 | 0.7681 | 0.1188 | 0.1144 | 0.0007 | 0.0214 | 0.0146 | 0.0143 | 0 | 0.6301 | 0.1827 | 0.7021 | 8223.4643 | 34.43 | 9.5639 | 9114.3595 | 38.16 | 10.6 | 11935.1296 | 49.97 | 13.8806 |  |  | 0,0000 | 0,0000
8 | 95.6977 | 2.4312 | 0.7721 | 0.1193 | 0.1148 | 0.0007 | 0.0215 | 0.0147 | 0.0144 | 0 | 0.6292 | 0.1844 | 0.7023 | 8223.4643 | 34.43 | 9.5639 | 9114.3595 | 38.16 | 10.6 | 11937.5181 | 49.98 | 13.8833
9 | 95.6169 | 2.4795 | 0.7889 | 0.1217 | 0.1175 | 0.0008 | 0.0221 | 0.0152 | 0.015 | 0 | 0.6309 | 0.1915 | 0.703 | 8230.6297 | 34.46 | 9.5722 | 9121.5249 | 38.19 | 10.6083 | 11939.9065 | 49.99 | 13.8861
10 | 95.5197 | 2.548 | 0.8118 | 0.1252 | 0.1204 | 0.0008 | 0.0224 | 0.0153 | 0.0149 | 0 | 0.6238 | 0.1977 | 0.7038 | 8237.7951 | 34.49 | 9.5806 | 9131.0788 | 38.23 | 10.6194 | 11944.6835 | 50.01 | 13.8917
11 | 95.5246 | 2.5451 | 0.8128 | 0.1261 | 0.121 | 0.0009 | 0.0225 | 0.0153 | 0.0146 | 0 | 0.6207 | 0.1964 | 0.7038 | 8240.1836 | 34.5 | 9.5833 | 9131.0788 | 38.23 | 10.6194 | 11944.6835 | 50.01 | 13.8917
12 | 95.2736 | 2.609 | 0.8466 | 0.1312 | 0.1359 | 0.0012 | 0.0281 | 0.0204 | 0.0291 | 0 | 0.6906 | 0.2343 | 0.7065 | 8249.7374 | 34.54 | 9.5944 | 9143.0211 | 38.28 | 10.6333 | 11937.5181 | 49.98 | 13.8833 | -9 | -3.9 |  |  | відсутні
13 | 95.2753 | 2.6047 | 0.843 | 0.1302 | 0.1347 | 0.0011 | 0.0276 | 0.0201 | 0.0293 | 0 | 0.6973 | 0.2367 | 0.7064 | 8249.7374 | 34.54 | 9.5944 | 9140.6326 | 38.27 | 10.6306 | 11935.1296 | 49.97 | 13.8806
14 | 95.2609 | 2.613 | 0.846 | 0.1309 | 0.1355 | 0.0012 | 0.0278 | 0.0202 | 0.0299 | 0 | 0.6967 | 0.2379 | 0.7066 | 8249.7374 | 34.54 | 9.5944 | 9140.6326 | 38.27 | 10.6306 | 11935.1296 | 49.97 | 13.8806
15 | 95.263 | 2.614 | 0.8479 | 0.1308 | 0.135 | 0.0011 | 0.0275 | 0.0199 | 0.0289 | 0 | 0.696 | 0.2359 | 0.7065 | 8249.7374 | 34.54 | 9.5944 | 9140.6326 | 38.27 | 10.6306 | 11935.1296 | 49.97 | 13.8806
16 | 95.2651 | 2.6116 | 0.8504 | 0.1309 | 0.1348 | 0.0011 | 0.0272 | 0.0197 | 0.0282 | 0 | 0.6976 | 0.2334 | 0.7064 | 8249.7374 | 34.54 | 9.5944 | 9140.6326 | 38.27 | 10.6306 | 11935.1296 | 49.97 | 13.8806
17 | 95.2501 | 2.6189 | 0.8578 | 0.1323 | 0.1366 | 0.0011 | 0.0276 | 0.02 | 0.0284 | 0 | 0.6966 | 0.2306 | 0.7066 | 8252.1258 | 34.55 | 9.5972 | 9143.0211 | 38.28 | 10.6333 | 11937.5181 | 49.98 | 13.8833
18 | 95.2602 | 2.6104 | 0.8635 | 0.1338 | 0.1383 | 0.0012 | 0.028 | 0.0203 | 0.0286 | 0 | 0.6915 | 0.2242 | 0.7066 | 8254.5143 | 34.56 | 9.6 | 9145.4095 | 38.29 | 10.6361 | 11942.295 | 50 | 13.8889
19 | 95.3062 | 2.5844 | 0.8637 | 0.1349 | 0.1386 | 0.0012 | 0.0279 | 0.0202 | 0.0285 | 0 | 0.6793 | 0.2151 | 0.7063 | 8254.5143 | 34.56 | 9.6 | 9147.798 | 38.3 | 10.6389 | 11944.6835 | 50.01 | 13.8917
20 | 95.2425 | 2.6154 | 0.8804 | 0.1379 | 0.1427 | 0.0013 | 0.0289 | 0.021 | 0.0296 | 0 | 0.6817 | 0.2186 | 0.707 | 8259.2912 | 34.58 | 9.6056 | 9152.5749 | 38.32 | 10.6444 | 11947.0719 | 50.02 | 13.8944
21 | 95.268 | 2.5678 | 0.8594 | 0.1332 | 0.1414 | 0.0013 | 0.0295 | 0.0218 | 0.0332 | 0 | 0.7142 | 0.2302 | 0.7068 | 8252.1258 | 34.55 | 9.5972 | 9143.0211 | 38.28 | 10.6333 | 11935.1296 | 49.97 | 13.8806 | -8.9 | -4.3 | 0 | 0,0012
22 | 95.2012 | 2.6089 | 0.8815 | 0.1374 | 0.1457 | 0.0014 | 0.0305 | 0.0225 | 0.0344 | 0 | 0.7087 | 0.2278 | 0.7075 | 8259.2912 | 34.58 | 9.6056 | 9152.5749 | 38.32 | 10.6444 | 11942.295 | 50 | 13.8889
23 | 95.1667 | 2.63 | 0.8902 | 0.1387 | 0.1476 | 0.0015 | 0.031 | 0.0229 | 0.0352 | 0 | 0.7063 | 0.2299 | 0.7078 | 8264.0681 | 34.6 | 9.6111 | 9154.9633 | 38.33 | 10.6472 | 11944.6835 | 50.01 | 13.8917
24 | 95.1007 | 2.6699 | 0.9031 | 0.14 | 0.1492 | 0.0015 | 0.031 | 0.023 | 0.0352 | 0 | 0.7092 | 0.2372 | 0.7083 | 8266.4566 | 34.61 | 9.6139 | 9159.7403 | 38.35 | 10.6528 | 11944.6835 | 50.01 | 13.8917
25 | 95.0713 | 2.6866 | 0.9047 | 0.1396 | 0.1493 | 0.0015 | 0.0312 | 0.0232 | 0.0366 | 0 | 0.7109 | 0.2451 | 0.7086 | 8268.8451 | 34.62 | 9.6167 | 9162.1287 | 38.36 | 10.6556 | 11944.6835 | 50.01 | 13.8917
26 | 95.0322 | 2.7254 | 0.9024 | 0.1388 | 0.1477 | 0.0015 | 0.0308 | 0.0229 | 0.0365 | 0 | 0.7115 | 0.2503 | 0.7088 | 8268.8451 | 34.62 | 9.6167 | 9162.1287 | 38.36 | 10.6556 | 11944.6835 | 50.01 | 13.8917 | -8.4 | -4 |  |  | відсутні
27 | 95.0709 | 2.7083 | 0.8946 | 0.1376 | 0.1457 | 0.0014 | 0.0303 | 0.0225 | 0.0355 | 0 | 0.7072 | 0.246 | 0.7084 | 8266.4566 | 34.61 | 9.6139 | 9159.7403 | 38.35 | 10.6528 | 11942.295 | 50 | 13.8889
28 | 95.2675 | 2.5917 | 0.8685 | 0.1352 | 0.1411 | 0.0013 | 0.029 | 0.0212 | 0.0312 | 0 | 0.6911 | 0.2222 | 0.7067 | 8256.9028 | 34.57 | 9.6028 | 9147.798 | 38.3 | 10.6389 | 11942.295 | 50 | 13.8889
29 | 95.1987 | 2.6136 | 0.8833 | 0.1377 | 0.1458 | 0.0014 | 0.0304 | 0.0224 | 0.034 | 0 | 0.7061 | 0.2266 | 0.7075 | 8261.6797 | 34.59 | 9.6083 | 9152.5749 | 38.32 | 10.6444 | 11942.295 | 50 | 13.8889
30 | 95.1975 | 2.6136 | 0.8829 | 0.1376 | 0.1458 | 0.0014 | 0.0304 | 0.0225 | 0.0341 | 0 | 0.7072 | 0.227 | 0.7075 | 8261.6797 | 34.59 | 9.6083 | 9152.5749 | 38.32 | 10.6444 | 11942.295 | 50 | 13.8889
31
Рівень одоризації відповідає чинним нормативним документам | [13 empty] | 8247.755 | 34.5317 | 9.5921 | 9139.3906 | 38.2648 | 10.6291
Середньозважене значення теплоти згоряння:
| Начальник Запорізького ЛВУМГ | [8 empty] | Дереновський О.Б. | [10 empty] | 2018-07-02
|  | Підрозділу підприємства, якому підпорядкована лабораторія | [8 empty] | прізвище | [5 empty] | підпис |  |  |  | дата
| Завідувач ВХАЛ | [8 empty] | Огородник Ю.В. | [10 empty] | 2018-07-02
|  | Лабораторія, де здійснювалось вимірювання газу | [8 empty] | прізвище | [5 empty] | підпис |  |  |  | дата
| Начальник служби ГВ і М | [8 empty] | Учуєв Г.М. | [10 empty] | 2018-07-02
|  | Підрозділу, відповідального за облік газу за маршрутом | [8 empty] | прізвище | [5 empty] | підпис |  |  |  | дата

## додаток
Додаток до Паспорту фізико-хімічних показників природного газу. Маршрут №610
Область | ГРС, прямий споживач | Cередньозважене значення вищої теплоти згоряння
|  | ккал/м³ | МДж/м³ | кВт*год./м³
Маршрут №610 |  | 9139.3906 | 38.2648 | 10.6291
Запорізька | АТ "Мотор Січ" | 0 | 0 | 0
Запорізька | ГРС с.Канцерівка | 9138.9129 | 38.2628 | 10.6286
Запорізька | ГРС с.Лукашеве (Отрадненська ПТФ) | 9137.4321 | 38.2566 | 10.6268
Запорізька | ГРС с.Миколай-Поле (к-п Україна) | 9137.9097 | 38.2586 | 10.6274
Запорізька | ГРС-2 м.Запоріжжя | 9139.4145 | 38.2649 | 10.6291
Запорізька | Південьтрансенерго АТ "Мотор Січ" | 9144.1675 | 38.2848 | 10.6347
Начальник Запорізького ЛВУМГ |  | Дереновський О.Б. |  |  | 2018-07-02
Підрозділу підприємства, якому підпорядкована лабораторія |  | прізвище |  | підпис | дата
Завідувач ВХАЛ |  | Огородник Ю.В. |  |  | 2018-07-02
Лабораторія, де здійснювалось вимірювання газу |  | прізвище |  | підпис | дата
Начальник служби ГВ і М |  | Учуєв Г.М. |  |  | 2018-07-02
Підрозділу, відповідального за облік газу за маршрутом |  | прізвище |  | підпис | дата