## паспорт
АТ "Укртрансгаз" | [5 empty] | ПАСПОРТ ФІЗИКО-ХІМІЧНИХ ПОКАЗНИКІВ ПРИРОДНОГО ГАЗУ №406 | [18 empty] | Маршрут №406
Філія "УМГ "ПРИКАРПАТТРАНСГАЗ" | [5 empty] | переданого Богородчанським ЛВУМГ та прийнятого ПАТ "Івано-Франківськгаз"
Богородчанське ЛВУМГ
Вимірювальна хіміко-аналітична лабораторія
по газопроводу "Угерсько - Івано-Франківськ - Чернівці"
Свідоцтво № ІФ 760 чинне до 12.06.2019р. | [20 empty] | за період з 01.06.2018р. по 30.06.2018р.
Число місяця | Компонентний склад, % мол. | [11 empty] | Фізико-хімічні показники газу обчислені на основі компонентного складу, 101,325 кПа | [9 empty] | Температура точки роси вологи (Р = 3.92 МПа), °С | Температура точки роси вуглеводнів, °С | Масова концентрація сірководню, г/м3 | Масова концентрація меркаптанової сірки, г/м3 | Маса механічних домішок, г/м3
[13 empty] | Густина абсолютна, кг/м3,при 20 ºС, | Температура вимірювання/згоряння при 20/25°С
| метан, С1 | етан, С2 | пропан, С3 | ізо-бутан, і-С4 | н-бутан, н-С4 | нео-пентан, нео-С5 | ізо-пентан, і-С5 | н-пентан, н-С5 | гексани та вищі, С6+ | кисень, О2 | азот, N2 | діоксид вуглецю, CО2 |  | Теплота згоряння нижча |  |  | Теплота згоряння вища |  |  | Число Воббе вище
[14 empty] | ккал/м3 | МДж/м3 | кВт⋅год/м3 | ккал/м3 | МДж/м3 | кВт⋅год/м3 | ккал/м3 | МДж/м3 | кВт⋅год/м3
1 | 92.4949 | 3.5845 | 1.5143 | 0.2563 | 0.4459 | 0 | 0.1341 | 0.1131 | 0.2017 |  | 0.6217 | 0.6335 | 0.7416 | 8550.6832 | 35.8 | 9.9444 | 9460.6861 | 39.61 | 11.0028 | 12061.718 | 50.5 | 14.0278
2 | 92.1773 | 3.5986 | 1.6114 | 0.2735 | 0.4781 | 0 | 0.1345 | 0.1107 | 0.1987 |  | 0.645 | 0.7722 | 0.7453 | 8557.8486 | 35.83 | 9.9528 | 9470.2399 | 39.65 | 11.0139 | 12037.8334 | 50.4 | 14
3 | 92.5823 | 3.5521 | 1.4748 | 0.2449 | 0.4246 | 0 | 0.1197 | 0.0997 | 0.1965 |  | 0.6283 | 0.677 | 0.7401 | 8524.4102 | 35.69 | 9.9139 | 9434.4131 | 39.5 | 10.9722 | 12037.8334 | 50.4 | 14
4 | 92.517 | 3.5432 | 1.4925 | 0.2498 | 0.4353 | 0 | 0.1237 | 0.1025 | 0.1958 |  | 0.6456 | 0.6946 | 0.741 | 8526.7986 | 35.7 | 9.9167 | 9436.8015 | 39.51 | 10.975 | 12037.8334 | 50.4 | 14 | 20.8 | 14
5 | 92.5723 | 3.5334 | 1.4826 | 0.2481 | 0.4264 | 0 | 0.1164 | 0.0956 | 0.1861 |  | 0.66971 | 0.6694 | 0.7398 | 8517.2448 | 35.66 | 9.9056 | 9427.2477 | 39.47 | 10.9639 | 12028.2795 | 50.36 | 13.9889
6 | 92.618 | 3.5225 | 1.4718 | 0.2451 | 0.4238 | 0 | 0.1184 | 0.0979 | 0.1839 |  | 0.66 | 0.6586 | 0.7394 | 8517.2448 | 35.66 | 9.9056 | 9424.8592 | 39.46 | 10.9611 | 12030.668 | 50.37 | 13.9917
7 | 92.3512 | 3.5403 | 1.5487 | 0.2649 | 0.4644 | 0 | 0.1362 | 0.1122 | 0.1974 |  | 0.6483 | 0.7364 | 0.7435 | 8545.9063 | 35.78 | 9.9389 | 9455.9092 | 39.59 | 10.9972 | 12035.4449 | 50.39 | 13.9972
8 | 92.5035 | 3.5543 | 1.5094 | 0.247 | 0.4144 | 0 | 0.1198 | 0.1012 | 0.193 |  | 0.6393 | 0.7181 | 0.7409 | 8522.0217 | 35.68 | 9.9111 | 9432.0246 | 39.49 | 10.9694 | 12025.8911 | 50.35 | 13.9861
9 | 92.8769 | 3.4336 | 1.4138 | 0.2396 | 0.4112 | 0 | 0.1195 | 0.1002 | 0.1963 |  | 0.6178 | 0.5913 | 0.7373 | 8512.4679 | 35.64 | 9.9 | 9422.4708 | 39.45 | 10.9583 | 12044.9987 | 50.43 | 14.0083
10 | 92.8439 | 3.4392 | 1.4094 | 0.236 | 0.4059 | 0 | 0.1185 | 0.099 | 0.2008 |  | 0.6112 | 0.636 | 0.7377 | 8510.0794 | 35.63 | 9.8972 | 9417.6938 | 39.43 | 10.9528 | 12035.4449 | 50.39 | 13.9972
11 | 92.5351 | 3.5766 | 1.5213 | 0.2526 | 0.4349 | 0 | 0.1202 | 0.0979 | 0.181 |  | 0.6189 | 0.6613 | 0.7404 | 8531.5755 | 35.72 | 9.9222 | 9441.5784 | 39.53 | 10.9806 | 12042.6103 | 50.42 | 14.0056 | 20.7 | 15.2 | 0,000085 | 0,0002 | 0,000
12 | 91.3373 | 3.8668 | 1.858 | 0.3426 | 0.6419 | 0 | 0.2269 | 0.1877 | 0.2102 |  | 0.6509 | 0.6777 | 0.7571 | 8701.1561 | 36.43 | 10.1194 | 9623.1013 | 40.29 | 11.1917 | 12138.1486 | 50.82 | 14.1167
13 | 91.2748 | 3.7825 | 1.8256 | 0.3421 | 0.6484 | 0 | 0.2296 | 0.2069 | 0.2504 |  | 0.7285 | 0.7112 | 0.7588 | 8701.1561 | 36.43 | 10.1194 | 9623.1013 | 40.29 | 11.1917 | 12123.8179 | 50.76 | 14.1
14 | [13 empty] | 8701.1561 | 36.43 | 10.1194 | 9623.1013 | 40.29 | 11.1917 | 12123.8179 | 50.76 | 14.1
15 | 91.2001 | 3.8547 | 1.8394 | 0.336 | 0.6475 | 0 | 0.2361 | 0.2039 | 0.2657 |  | 0.6459 | 0.7708 | 0.7601 | 8713.0984 | 36.48 | 10.1333 | 9637.4321 | 40.35 | 11.2083 | 12130.9833 | 50.79 | 14.1083
16 | 92.2357 | 3.5434 | 1.5075 | 0.2673 | 0.4965 | 0 | 0.1778 | 0.1632 | 0.2927 |  | 0.6289 | 0.687 | 0.7479 | 8603.2293 | 36.02 | 10.0056 | 9520.3976 | 39.86 | 11.0722 | 12080.8256 | 50.58 | 14.05
17 | 92.1861 | 3.6148 | 1.5594 | 0.2632 | 0.4584 | 0 | 0.1355 | 0.115 | 0.2595 |  | 0.6636 | 0.7447 | 0.7459 | 8567.4024 | 35.87 | 9.9639 | 9479.7938 | 39.69 | 11.025 | 12047.3872 | 50.44 | 14.0111
18 | 92.078 | 3.6783 | 1.6197 | 0.2788 | 0.5004 | 0 | 0.1462 | 0.1165 | 0.2331 |  | 0.6424 | 0.7066 | 0.747 | 8588.8986 | 35.96 | 9.9889 | 9503.6784 | 39.79 | 11.0528 | 12068.8833 | 50.53 | 14.0361
19 | 92.3317 | 3.6226 | 1.5555 | 0.2645 | 0.463 | 0 | 0.1337 | 0.1099 | 0.2293 |  | 0.6302 | 0.6596 | 0.7438 | 8567.4024 | 35.87 | 9.9639 | 9479.7938 | 39.69 | 11.025 | 12064.1064 | 50.51 | 14.0306 | 19.1 | 14.8
20 | 92.4051 | 3.6005 | 1.5414 | 0.2571 | 0.4472 | 0 | 0.1323 | 0.1109 | 0.2221 |  | 0.6219 | 0.6615 | 0.7429 | 8557.8486 | 35.83 | 9.9528 | 9470.2399 | 39.65 | 11.0139 | 12059.3295 | 50.49 | 14.025
21 | 92.3672 | 3.6085 | 1.5686 | 0.2568 | 0.4396 | 0 | 0.1172 | 0.0951 | 0.2092 |  | 0.6292 | 0.7087 | 0.7426 | 8543.5178 | 35.77 | 9.9361 | 9455.9092 | 39.59 | 10.9972 | 12042.6103 | 50.42 | 14.0056
22 | 92.3483 | 3.6521 | 1.5665 | 0.2586 | 0.4549 | 0 | 0.1248 | 0.099 | 0.179 |  | 0.6339 | 0.6828 | 0.7422 | 8545.9063 | 35.78 | 9.9389 | 9455.9092 | 39.59 | 10.9972 | 12047.3872 | 50.44 | 14.0111
23 | 92.6346 | 3.6045 | 1.4945 | 0.2411 | 0.4107 | 0 | 0.1112 | 0.0917 | 0.1737 |  | 0.6248 | 0.6131 | 0.7385 | 8522.0217 | 35.68 | 9.9111 | 9432.0246 | 39.49 | 10.9694 | 12044.9987 | 50.43 | 14.0083
24 | 92.4452 | 3.6304 | 1.5614 | 0.2535 | 0.429 | 0 | 0.1108 | 0.0891 | 0.1759 |  | 0.6291 | 0.6756 | 0.7407 | 8531.5755 | 35.72 | 9.9222 | 9441.5784 | 39.53 | 10.9806 | 12040.2218 | 50.41 | 14.0028
25 | 92.4767 | 3.6232 | 1.5359 | 0.2477 | 0.4187 | 0 | 0.1085 | 0.0883 | 0.1858 | 0.0047 | 0.6337 | 0.6768 | 0.7404 | 8526.7986 | 35.7 | 9.9167 | 9436.8015 | 39.51 | 10.975 | 12035.4449 | 50.39 | 13.9972 | 17.7 | 14.4
26 | 92.6764 | 3.4977 | 1.4488 | 0.246 | 0.4247 | 0 | 0.1219 | 0.1023 | 0.1987 |  | 0.6543 | 0.6292 | 0.7393 | 8522.0217 | 35.68 | 9.9111 | 9432.0246 | 39.49 | 10.9694 | 12037.8334 | 50.4 | 14
27 | [13 empty] | 8522.0217 | 35.68 | 9.9111 | 9432.0246 | 39.49 | 10.9694 | 12037.8334 | 50.4 | 14
28 | [13 empty] | 8522.0217 | 35.68 | 9.9111 | 9432.0246 | 39.49 | 10.9694 | 12037.8334 | 50.4 | 14
29 | 92.6563 | 3.5131 | 1.4806 | 0.248 | 0.4262 | 0 | 0.118 | 0.0967 | 0.1837 |  | 0.6407 | 0.6366 | 0.7391 | 8519.6333 | 35.67 | 9.9083 | 9429.6361 | 39.48 | 10.9667 | 12037.8334 | 50.4 | 14
30 | 92.5676 | 3.5343 | 1.5106 | 0.2525 | 0.4359 | 0 | 0.1188 | 0.0974 | 0.177 |  | 0.6312 | 0.6748 | 0.7401 | 8524.4102 | 35.69 | 9.9139 | 9434.4131 | 39.5 | 10.9722 | 12035.4449 | 50.39 | 13.9972
31
Рівень одоризації відповідає чинним нормативним документам | [13 empty] | 8584.0978 | 35.9399 | 9.9833 | 9498.0894 | 39.7666 | 11.0463
Середньозважене значення теплоти згоряння:
| Головний інженер Богородчанського ЛВУМГ | [8 empty] | Опацький В.І. | [10 empty] | 2018-07-02
|  | Підрозділу підприємства, якому підпорядкована лабораторія | [8 empty] | прізвище | [5 empty] | підпис |  |  |  | дата
| Начальник лабораторії | [8 empty] | Сапіжак Н.М. | [10 empty] | 2018-07-02
|  | Лабораторія, де здійснювалось вимірювання газу | [8 empty] | прізвище | [5 empty] | підпис |  |  |  | дата
| Начальник служби ГВ і М | [8 empty] | Стоколоса А.Б. | [10 empty] | 2018-07-02
|  | Підрозділу, відповідального за облік газу за маршрутом | [8 empty] | прізвище | [5 empty] | підпис |  |  |  | дата

## додаток
Додаток до Паспорту фізико-хімічних показників природного газу. Маршрут №406
Область | ГРС, прямий споживач | Cередньозважене значення вищої теплоти згоряння
|  | ккал/м³ | МДж/м³ | кВт*год./м³
Маршрут №406 |  | 9498.0894 | 39.7666 | 11.0463
Івано-Франківська | ГРС Угринів (Ів.-Фр) | 9505.3503 | 39.797 | 11.0547
Івано-Франківська | ГРС Угринів (Барва) | 9479.9132 | 39.6905 | 11.0251
Івано-Франківська | ГРС Угринів (ЦШК) | 9471.5058 | 39.6553 | 11.0154
Івано-Франківська | ГРС с.Побережжя | 9494.4589 | 39.7514 | 11.0421
Головний інженер Богородчанського ЛВУМГ |  | Опацький В.І. |  |  | 2018-07-02
Підрозділу підприємства, якому підпорядкована лабораторія |  | прізвище |  | підпис | дата
Начальник лабораторії |  | Сапіжак Н.М. |  |  | 2018-07-02
Лабораторія, де здійснювалось вимірювання газу |  | прізвище |  | підпис | дата
Начальник служби ГВ і М |  | Стоколоса А.Б. |  |  | 2018-07-02
Підрозділу, відповідального за облік газу за маршрутом |  | прізвище |  | підпис | дата