## паспорт
АТ "Укртрансгаз" | [5 empty] | ПАСПОРТ ФІЗИКО-ХІМІЧНИХ ПОКАЗНИКІВ ПРИРОДНОГО ГАЗУ №410 | [18 empty] | Маршрут №410
Філія "УМГ "ПРИКАРПАТТРАНСГАЗ" | [5 empty] | переданого Богородчанським ЛВУМГ та прийнятого ПАТ "Івано-Франківськгаз"
Богородчанське ЛВУМГ
Вимірювальна хіміко-аналітична лабораторія
по газопроводах "Угерсько - Івано-Франківськ - Чернівці", "Пасічна - Тисмениця"
Свідоцтво № ІФ 760 чинне до 12.06.2019р. | [20 empty] | за період з 01.06.2018р. по 30.06.2018р.
Число місяця | Компонентний склад, % мол. | [11 empty] | Фізико-хімічні показники газу обчислені на основі компонентного складу, 101,325 кПа | [9 empty] | Температура точки роси вологи (Р = 3.92 МПа), °С | Температура точки роси вуглеводнів, °С | Масова концентрація сірководню, г/м3 | Масова концентрація меркаптанової сірки, г/м3 | Маса механічних домішок, г/м3
[13 empty] | Густина абсолютна, кг/м3,при 20 ºС, | Температура вимірювання/згоряння при 20/25°С
| метан, С1 | етан, С2 | пропан, С3 | ізо-бутан, і-С4 | н-бутан, н-С4 | нео-пентан, нео-С5 | ізо-пентан, і-С5 | н-пентан, н-С5 | гексани та вищі, С6+ | кисень, О2 | азот, N2 | діоксид вуглецю, CО2 |  | Теплота згоряння нижча |  |  | Теплота згоряння вища |  |  | Число Воббе вище
[14 empty] | ккал/м3 | МДж/м3 | кВт⋅год/м3 | ккал/м3 | МДж/м3 | кВт⋅год/м3 | ккал/м3 | МДж/м3 | кВт⋅год/м3
1 | 92.7322 | 3.5316 | 1.2856 | 0.1967 | 0.4432 | 0.1426 | 0.1074 | 0.0943 | 0.1948 |  | 0.6227 | 0.6489 | 0.7398 | 8527.3002 | 35.7021 | 9.9173 | 9442.08 | 39.5321 | 10.9811 | 12047.9604 | 50.4424 | 14.0118
2 | 92.6886 | 3.6428 | 1.215 | 0.1928 | 0.4471 | 0.1438 | 0.0979 | 0.0655 | 0.1796 |  | 0.6412 | 0.6858 | 0.7388 | 8507.1894 | 35.6179 | 9.8939 | 9420.3689 | 39.4412 | 10.9559 | 12028.2795 | 50.36 | 13.9889
3 | 93.0109 | 3.5623 | 1.0912 | 0.1777 | 0.4103 | 0.132 | 0.084 | 0.0516 | 0.1788 |  | 0.6202 | 0.6809 | 0.7348 | 8469.2607 | 35.4591 | 9.8498 | 9379.7651 | 39.2712 | 10.9087 | 12008.5986 | 50.2776 | 13.966
4 | 93.2268 | 3.5693 | 0.8869 | 0.165 | 0.4073 | 0.131 | 0.0642 | 0.019 | 0.1662 | 0.0082 | 0.6609 | 0.6952 | 0.731 | 8419.9867 | 35.2528 | 9.7924 | 9326.7891 | 39.0494 | 10.8471 | 11972.4612 | 50.1263 | 13.924 | 18.7 | 14
5 | 93.4838 | 3.1936 | 1.0387 | 0.1913 | 0.4005 | 0.0404 | 0.0847 | 0.0605 | 0.1519 |  | 0.7449 | 0.6104 | 0.7292 | 8407.5668 | 35.2008 | 9.778 | 9313.4854 | 38.9937 | 10.8316 | 11969.7145 | 50.1148 | 13.9208
6 | 93.3027 | 3.3538 | 1.0057 | 0.2032 | 0.4431 | 0.0045 | 0.0848 | 0.0447 | 0.1756 |  | 0.7111 | 0.6711 | 0.7307 | 8416.0936 | 35.2365 | 9.7879 | 9322.5376 | 39.0316 | 10.8421 | 11968.783 | 50.1109 | 13.9197
7 | 93.4295 | 3.3085 | 0.9669 | 0.2022 | 0.4475 | 0.0046 | 0.0868 | 0.0414 | 0.1823 |  | 0.6717 | 0.6585 | 0.7299 | 8415.0426 | 35.2321 | 9.7867 | 9321.5822 | 39.0276 | 10.841 | 11974.3481 | 50.1342 | 13.9262
8 | 93.5638 | 3.3492 | 0.9111 | 0.1932 | 0.4239 | 0.0044 | 0.071 | 0.0232 | 0.1642 |  | 0.6614 | 0.6352 | 0.7273 | 8393.3315 | 35.1412 | 9.7614 | 9298.4142 | 38.9306 | 10.8141 | 11966.2274 | 50.1002 | 13.9167
9 | 93.8484 | 3.2776 | 0.7221 | 0.1762 | 0.4172 | 0.0045 | 0.0477 | 0.0321 | 0.1783 |  | 0.65 | 0.646 | 0.7244 | 8361.8517 | 35.0094 | 9.7248 | 9264.6653 | 38.7893 | 10.7748 | 11946.5465 | 50.0178 | 13.8938
10 | 93.6406 | 3.2549 | 0.9575 | 0.1939 | 0.4132 | 0.005 | 0.0783 | 0.0389 | 0.1761 |  | 0.6138 | 0.6278 | 0.7276 | 8405.0111 | 35.1901 | 9.775 | 9311.0969 | 38.9837 | 10.8288 | 11980.2237 | 50.1588 | 13.933
11 | 93.6298 | 3.3603 | 0.8254 | 0.1895 | 0.4427 | 0.0034 | 0.0553 | 0.0559 | 0.1588 |  | 0.6231 | 0.6558 | 0.7269 | 8389.8922 | 35.1268 | 9.7574 | 9294.7837 | 38.9154 | 10.8098 | 11964.9376 | 50.0948 | 13.9152 | 17.9 | 14.2
12 | 93.2879 | 3.3527 | 0.909 | 0.215 | 0.5484 | 0.0036 | 0.101 | 0.0475 | 0.2457 |  | 0.6748 | 0.6145 | 0.7333 | 8459.3485 | 35.4176 | 9.8382 | 9369.1842 | 39.2269 | 10.8964 | 12007.5716 | 50.2733 | 13.9648
13 | 92.5211 | 3.5395 | 1.0871 | 0.2475 | 0.6477 | 0.0035 | 0.1393 | 0.0277 | 0.3721 |  | 0.7554 | 0.6592 | 0.7439 | 8551.137 | 35.8019 | 9.945 | 9467.1588 | 39.6371 | 11.0103 | 12046.4318 | 50.436 | 14.01
14 | 92.6735 | 3.5949 | 0.9926 | 0.2385 | 0.6387 | 0.0026 | 0.1202 | 0.0153 | 0.3275 |  | 0.7094 | 0.6868 | 0.7408 | 8519.2511 | 35.6684 | 9.9079 | 9433.0516 | 39.4943 | 10.9706 | 12027.9213 | 50.3585 | 13.9885
15 | 92.679 | 3.5679 | 1.0055 | 0.241 | 0.6455 | 0.0033 | 0.1248 | 0.0286 | 0.3254 |  | 0.692 | 0.687 | 0.7413 | 8526.2254 | 35.6976 | 9.916 | 9440.5753 | 39.5258 | 10.9794 | 12033.9402 | 50.3837 | 13.9955
16 | 93.4174 | 3.4003 | 0.754 | 0.1891 | 0.4789 | 0.0045 | 0.0679 | 0.0348 | 0.2941 |  | 0.6724 | 0.6866 | 0.7313 | 8423.7127 | 35.2684 | 9.7968 | 9330.8017 | 39.0662 | 10.8517 | 11974.9213 | 50.1366 | 13.9268
17 | 93.3348 | 3.4235 | 0.8409 | 0.1973 | 0.4686 | 0.004 | 0.0669 | 0.0529 | 0.2232 |  | 0.6938 | 0.6942 | 0.7309 | 8415.4487 | 35.2338 | 9.7872 | 9321.845 | 39.0287 | 10.8413 | 11966.4662 | 50.1012 | 13.917
18 | 93.3071 | 3.4871 | 0.7846 | 0.2002 | 0.518 | 0.0035 | 0.0661 | 0.0538 | 0.2044 |  | 0.6716 | 0.7034 | 0.7309 | 8416.7384 | 35.2392 | 9.7887 | 9323.2542 | 39.0346 | 10.8429 | 11968.0904 | 50.108 | 13.9189 | 21.1 | 14.5 | 0,000098 | 0,0002 | 0,000
19 | 93.6142 | 3.4288 | 0.6923 | 0.1836 | 0.4658 | 0.0033 | 0.0462 | 0.0579 | 0.1931 |  | 0.6579 | 0.6564 | 0.7269 | 8385.9273 | 35.1102 | 9.7528 | 9290.4367 | 38.8972 | 10.8048 | 11958.6798 | 50.0686 | 13.9079
20 | 93.7761 | 3.3812 | 0.6718 | 0.1781 | 0.4403 | 0.0043 | 0.0414 | 0.0467 | 0.1948 |  | 0.6397 | 0.6256 | 0.7252 | 8376.3018 | 35.0699 | 9.7416 | 9280.238 | 38.8545 | 10.7929 | 11959.9218 | 50.0738 | 13.9094
21 | 93.7672 | 3.4399 | 0.6127 | 0.1713 | 0.4367 | 0.0075 | 0.0235 | 0.0561 | 0.1595 |  | 0.6542 | 0.6716 | 0.7441 | 8353.6592 | 34.9751 | 9.7153 | 9255.7802 | 38.7521 | 10.7645 | 11937.3509 | 49.9793 | 13.8831
22 | 93.6808 | 3.4031 | 0.7139 | 0.1758 | 0.4278 | 0.0062 | 0.0418 | 0.0919 | 0.1523 |  | 0.654 | 0.6524 | 0.7258 | 8375.4898 | 35.0665 | 9.7407 | 9279.2588 | 38.8504 | 10.7918 | 11953.5446 | 50.0471 | 13.902
23 | 93.4973 | 3.4379 | 0.8738 | 0.1908 | 0.4231 | 0.0066 | 0.0596 | 0.0603 | 0.1457 |  | 0.6552 | 0.6501 | 0.7275 | 8394.1197 | 35.1445 | 9.7624 | 9299.2263 | 38.934 | 10.815 | 11964.9854 | 50.095 | 13.9153
24 | 93.4419 | 3.4802 | 0.9091 | 0.1955 | 0.4307 | 0.0046 | 0.0626 | 0.03 | 0.1375 |  | 0.645 | 0.6628 | 0.7276 | 8393.4748 | 35.1418 | 9.7616 | 9298.5336 | 38.9311 | 10.8142 | 11963.6717 | 50.0895 | 13.9138
25 | 93.4735 | 3.3806 | 0.9382 | 0.196 | 0.4241 | 0.0055 | 0.0762 | 0.0482 | 0.1533 |  | 0.672 | 0.6327 | 0.7283 | 8402.8376 | 35.181 | 9.7725 | 9308.5651 | 38.9731 | 10.8259 | 11971.2909 | 50.1214 | 13.9226 | 15.4 | 12.6
26 | 93.3936 | 3.3567 | 0.9177 | 0.198 | 0.437 | 0.006 | 0.0782 | 0.04 | 0.1708 |  | 0.7711 | 0.631 | 0.729 | 8397.798 | 35.1599 | 9.7666 | 9302.8806 | 38.9493 | 10.8193 | 11957.9155 | 50.0654 | 13.9071
27 | 93.5973 | 3.2814 | 0.8831 | 0.1967 | 0.4417 | 0.006 | 0.0831 | 0.0416 | 0.188 |  | 0.6612 | 0.6198 | 0.7282 | 8406.062 | 35.1945 | 9.7763 | 9312.1001 | 38.9879 | 10.83 | 11976.3305 | 50.1425 | 13.9285
28 | 93.6941 | 3.3428 | 0.7116 | 0.1817 | 0.4403 | 0.0086 | 0.0555 | 0.0507 | 0.1664 |  | 0.7003 | 0.648 | 0.7258 | 8369.5903 | 35.0418 | 9.7338 | 9272.8099 | 38.8234 | 10.7843 | 11945.7105 | 50.0143 | 13.8929
29 | 93.9674 | 3.3614 | 0.4882 | 0.1591 | 0.4257 | 0.0025 | 0.0225 | 0.0678 | 0.1481 |  | 0.7057 | 0.6517 | 0.7216 | 8324.3528 | 34.8524 | 9.6812 | 9224.3003 | 38.6203 | 10.7279 | 11917.4073 | 49.8958 | 13.8599
30 | 93.9865 | 3.3645 | 0.4713 | 0.1587 | 0.4374 | 0.0027 | 0.0122 | 0.0635 | 0.1637 |  | 0.6863 | 0.6533 | 0.7217 | 8327.2429 | 34.8645 | 9.6846 | 9227.4531 | 38.6335 | 10.7315 | 11920.9661 | 49.9107 | 13.8641
31
Рівень одоризації відповідає чинним нормативним документам | [13 empty] | 8409.8358 | 35.2103 | 9.7806 | 9316.0171 | 39.0043 | 10.8345
Середньозважене значення теплоти згоряння:
| Головний інженер Богородчанського ЛВУМГ | [8 empty] | Опацький В.І. | [10 empty] | 2018-07-02
|  | Підрозділу підприємства, якому підпорядкована лабораторія | [8 empty] | прізвище | [5 empty] | підпис |  |  |  | дата
| Начальник лабораторії | [8 empty] | Сапіжак Н.М. | [10 empty] | 2018-07-02
|  | Лабораторія, де здійснювалось вимірювання газу | [8 empty] | прізвище | [5 empty] | підпис |  |  |  | дата
| Начальник служби ГВ і М | [8 empty] | Стоколоса А.Б. | [10 empty] | 2018-07-02
|  | Підрозділу, відповідального за облік газу за маршрутом | [8 empty] | прізвище | [5 empty] | підпис |  |  |  | дата

## додаток
Додаток до Паспорту фізико-хімічних показників природного газу. Маршрут №410
Область | ГРС, прямий споживач | Cередньозважене значення вищої теплоти згоряння
|  | ккал/м³ | МДж/м³ | кВт*год./м³
Маршрут №410 |  | 9316.0171 | 39.0043 | 10.8345
Івано-Франківська | ГРС Тисмениця, загальн.замір | 9316.0171 | 39.0043 | 10.8345
Головний інженер Богородчанського ЛВУМГ |  | Опацький В.І. |  |  | 2018-07-02
Підрозділу підприємства, якому підпорядкована лабораторія |  | прізвище |  | підпис | дата
Начальник лабораторії |  | Сапіжак Н.М. |  |  | 2018-07-02
Лабораторія, де здійснювалось вимірювання газу |  | прізвище |  | підпис | дата
Начальник служби ГВ і М |  | Стоколоса А.Б. |  |  | 2018-07-02
Підрозділу, відповідального за облік газу за маршрутом |  | прізвище |  | підпис | дата