## паспорт
АТ "Укртрансгаз" | [5 empty] | ПАСПОРТ ФІЗИКО-ХІМІЧНИХ ПОКАЗНИКІВ ПРИРОДНОГО ГАЗУ №455 | [18 empty] | Маршрут №455
Філія "УМГ "ПРИКАРПАТТРАНСГАЗ" | [5 empty] | переданого Долинським ЛВУМГ та прийнятого ПАТ "Івано-Франківськгаз"
Долинське ЛВУМГ
Вимірювальна хіміко-аналітична лабораторія
по газопроводу "Угерсько - Івано-Франківськ"
Свідоцтво № ІФ 757 чинне до 28.05.2019 р. | [20 empty] | за період з 01.06.2018р. по 30.06.2018р.
Число місяця | Компонентний склад, % мол. | [11 empty] | Фізико-хімічні показники газу обчислені на основі компонентного складу, 101,325 кПа | [9 empty] | Температура точки роси вологи (Р = 3.92 МПа), °С | Температура точки роси вуглеводнів, °С | Масова концентрація сірководню, г/м3 | Масова концентрація меркаптанової сірки, г/м3 | Маса механічних домішок, г/м3
[13 empty] | Густина абсолютна, кг/м3,при 20 ºС, | Температура вимірювання/згоряння при 20/25°С
| метан, С1 | етан, С2 | пропан, С3 | ізо-бутан, і-С4 | н-бутан, н-С4 | нео-пентан, нео-С5 | ізо-пентан, і-С5 | н-пентан, н-С5 | гексани та вищі, С6+ | кисень, О2 | азот, N2 | діоксид вуглецю, CО2 |  | Теплота згоряння нижча |  |  | Теплота згоряння вища |  |  | Число Воббе вище
[14 empty] | ккал/м3 | МДж/м3 | кВт⋅год/м3 | ккал/м3 | МДж/м3 | кВт⋅год/м3 | ккал/м3 | МДж/м3 | кВт⋅год/м3
1 | [13 empty] | 7667.5744 | 32.1026 | 8.9174 | 8506.0668 | 35.6132 | 9.8926 | 11159.6686 | 46.7233 | 12.9787
2 | [13 empty] | 7667.5744 | 32.1026 | 8.9174 | 8506.0668 | 35.6132 | 9.8926 | 11159.6686 | 46.7233 | 12.9787
3 | [13 empty] | 7667.5744 | 32.1026 | 8.9174 | 8506.0668 | 35.6132 | 9.8926 | 11159.6686 | 46.7233 | 12.9787
4 | [13 empty] | 7667.5744 | 32.1026 | 8.9174 | 8506.0668 | 35.6132 | 9.8926 | 11159.6686 | 46.7233 | 12.9787
5 | 92.4225 | 3.5703 | 1.5647 | 0.2658 | 0.4645 | 0.0007 | 0.1307 | 0.1113 | 0.1129 | 0.0028 | 0.5981 | 0.7557 | 0.7412 | 8523.6936 | 35.687 | 9.9131 | 9433.5771 | 39.4965 | 10.9713 | 12025.294 | 50.3475 | 13.9854 | -5.5 | -7.4
6 | [13 empty] | 8523.6936 | 35.687 | 9.9131 | 9433.5771 | 39.4965 | 10.9713 | 12025.294 | 50.3475 | 13.9854
7 | [13 empty] | 8523.6936 | 35.687 | 9.9131 | 9433.5771 | 39.4965 | 10.9713 | 12025.294 | 50.3475 | 13.9854
8 | [13 empty] | 8523.6936 | 35.687 | 9.9131 | 9433.5771 | 39.4965 | 10.9713 | 12025.294 | 50.3475 | 13.9854
9 | [13 empty] | 8523.6936 | 35.687 | 9.9131 | 9433.5771 | 39.4965 | 10.9713 | 12025.294 | 50.3475 | 13.9854
10 | [13 empty] | 8523.6936 | 35.687 | 9.9131 | 9433.5771 | 39.4965 | 10.9713 | 12025.294 | 50.3475 | 13.9854
11 | [13 empty] | 8523.6936 | 35.687 | 9.9131 | 9433.5771 | 39.4965 | 10.9713 | 12025.294 | 50.3475 | 13.9854
12 | 92.9828 | 3.4357 | 1.3888 | 0.2362 | 0.4139 | 0.0015 | 0.1163 | 0.1001 | 0.165 | 0.0036 | 0.5785 | 0.5776 | 0.7357 | 8504.2277 | 35.6055 | 9.8904 | 9413.3468 | 39.4118 | 10.9477 | 12044.2105 | 50.4267 | 14.0074 | -5.2 | -7.2 | 0.0002 | 0.0003 | 0
13 | [13 empty] | 8504.2277 | 35.6055 | 9.8904 | 9413.3468 | 39.4118 | 10.9477 | 12044.2105 | 50.4267 | 14.0074
14 | [13 empty] | 8504.2277 | 35.6055 | 9.8904 | 9413.3468 | 39.4118 | 10.9477 | 12044.2105 | 50.4267 | 14.0074
15 | [13 empty] | 8504.2277 | 35.6055 | 9.8904 | 9413.3468 | 39.4118 | 10.9477 | 12044.2105 | 50.4267 | 14.0074
16 | [13 empty] | 8504.2277 | 35.6055 | 9.8904 | 9413.3468 | 39.4118 | 10.9477 | 12044.2105 | 50.4267 | 14.0074
17 | [13 empty] | 8504.2277 | 35.6055 | 9.8904 | 9413.3468 | 39.4118 | 10.9477 | 12044.2105 | 50.4267 | 14.0074
18 | [13 empty] | 8504.2277 | 35.6055 | 9.8904 | 9413.3468 | 39.4118 | 10.9477 | 12044.2105 | 50.4267 | 14.0074
19 | 91.1315 | 3.8668 | 1.9132 | 0.356 | 0.6851 | 0.0013 | 0.2337 | 0.192 | 0.1598 | 0.0024 | 0.6577 | 0.8005 | 0.7591 | 8693.9908 | 36.4 | 10.1111 | 9615.9359 | 40.26 | 11.1833 | 12114.264 | 50.72 | 14.0889 | -5.1 | -7.2
20 | [13 empty] | 8693.9908 | 36.4 | 10.1111 | 9615.9359 | 40.26 | 11.1833 | 12114.264 | 50.72 | 14.0889
21 | [13 empty] | 8693.9908 | 36.4 | 10.1111 | 9615.9359 | 40.26 | 11.1833 | 12114.264 | 50.72 | 14.0889
22 | [13 empty] | 8693.9908 | 36.4 | 10.1111 | 9615.9359 | 40.26 | 11.1833 | 12114.264 | 50.72 | 14.0889
23 | [13 empty] | 8693.9908 | 36.4 | 10.1111 | 9615.9359 | 40.26 | 11.1833 | 12114.264 | 50.72 | 14.0889
24 | [13 empty] | 8693.9908 | 36.4 | 10.1111 | 9615.9359 | 40.26 | 11.1833 | 12114.264 | 50.72 | 14.0889
25 | [13 empty] | 8693.9908 | 36.4 | 10.1111 | 9615.9359 | 40.26 | 11.1833 | 12114.264 | 50.72 | 14.0889
26 | 92.459 | 3.6935 | 1.5562 | 0.2589 | 0.4373 | 0.0034 | 0.1155 | 0.0953 | 0.1359 | 0.0047 | 0.5913 | 0.649 | 0.74 | 8533.964 | 35.73 | 9.925 | 9443.9669 | 39.54 | 10.9833 | 12047.3872 | 50.44 | 14.0111 | -5.2 | -8.4
27 | [13 empty] | 8533.964 | 35.73 | 9.925 | 9443.9669 | 39.54 | 10.9833 | 12047.3872 | 50.44 | 14.0111
28 | [13 empty] | 8533.964 | 35.73 | 9.925 | 9443.9669 | 39.54 | 10.9833 | 12047.3872 | 50.44 | 14.0111
29 | [13 empty] | 8533.964 | 35.73 | 9.925 | 9443.9669 | 39.54 | 10.9833 | 12047.3872 | 50.44 | 14.0111
30 | [13 empty] | 8533.964 | 35.73 | 9.925 | 9443.9669 | 39.54 | 10.9833 | 12047.3872 | 50.44 | 14.0111
31
Рівень одоризації відповідає чинним нормативним документам | [13 empty] | 8461.6415 | 35.4272 | 9.8409 | 9365.8404 | 39.2129 | 10.8925
Середньозважене значення теплоти згоряння:
| Начальник Долинського ЛВУМГ | [8 empty] | Бойко В. Т. | [10 empty] | 2018-07-02
|  | Підрозділу підприємства, якому підпорядкована лабораторія | [8 empty] | прізвище | [5 empty] | підпис |  |  |  | дата
| Інженер-лаборант II кат. | [8 empty] | Ридош О. Р. | [10 empty] | 2018-07-02
|  | Лабораторія, де здійснювалось вимірювання газу | [8 empty] | прізвище | [5 empty] | підпис |  |  |  | дата
| В.о.начальника служби ГВ і М | [8 empty] | Тишківський М.Й. | [10 empty] | 2018-07-02
|  | Підрозділу, відповідального за облік газу за маршрутом | [8 empty] | прізвище | [5 empty] | підпис |  |  |  | дата

## додаток
Додаток до Паспорту фізико-хімічних показників природного газу. Маршрут №455
Область | ГРС, прямий споживач | Cередньозважене значення вищої теплоти згоряння
|  | ккал/м³ | МДж/м³ | кВт*год./м³
Маршрут №455 |  | 9365.8404 | 39.2129 | 10.8925
Івано-Франківська | ГРС м.Калуш-1 | 9361.374 | 39.1942 | 10.8873
Івано-Франківська | ГРС с.Вістова | 9356.6448 | 39.1744 | 10.8818
Івано-Франківська | ГРС с.Голинь | 9398.419 | 39.3493 | 10.9304
Начальник Долинського ЛВУМГ |  | Бойко В. Т. |  |  | 2018-07-02
Підрозділу підприємства, якому підпорядкована лабораторія |  | прізвище |  | підпис | дата
Інженер-лаборант II кат. |  | Ридош О. Р. |  |  | 2018-07-02
Лабораторія, де здійснювалось вимірювання газу |  | прізвище |  | підпис | дата
В.о.начальника служби ГВ і М |  | Тишківський М.Й. |  |  | 2018-07-02
Підрозділу, відповідального за облік газу за маршрутом |  | прізвище |  | підпис | дата